## SO 01
VÝKAZ VÝMER
Stavba:
Úprava verejného priestoru - cintorín Prievoz
Objekt:
SO 01 Úprava verejného priestoru
Miesto: | [5 empty] | Dátum: | 06.05.2026
Objednávateľ: |  |  | MARIANUM - Pohrebníctvo mesta Bratislavy |  |  | Projektant: | Ing. Matúš Slivka
Zhotoviteľ: | [5 empty] | Spracovateľ: | Ing. Matúš Slivka
PČ | Typ | Kód | Popis | MJ | Množstvo | J.cena [EUR] | Cena celkom [EUR]
Náklady z rozpočtu | [6 empty] | 0
| D | HSV | Práce a dodávky HSV |  |  |  | 0
| D | 1 | Zemné práce |  |  |  | 0
1 | K | 113106611 | Rozoberanie zámkovej dlažby všetkých druhov v ploche do 20 m2, -0,2600 t | m2 | 5.65 | 0 | 0
Odstránenie existujúcej prídlažby pri obrubníkoch
|  |  | 5.65 |  | 5.65
|  |  | Súčet |  | 5.65
2 | K | 113152230 | Frézovanie asf. podkladu alebo krytu bez prek., plochy do 500 m2, pruh š. cez 0,5 m do 1 m, hr. 50 mm -0,1250 t | m2 | 177.29 | 0 | 0
Odstránenie krytu plochy verejného priestoru - AC 11 O, vrátanie naloženia
V okolí obrubníkov
|  |  | 7.98 |  | 7.98
Spevnená plocha
|  |  | 169.31 |  | 169.31
|  |  | Súčet |  | 177.29
3 | K | 113154140 | Frézovanie bet. podkladu alebo krytu bez prek., plochy do 500 m2, pruh š. do 0,5 m, hr. 90 mm -0,2286 t | m2 | 177.29 | 0 | 0
Odstránenie krytu plochy verejného priestoru - AC 22 L, vrátanie naloženia
V okolí obrubníkov
|  |  | 7.98 |  | 7.98
Spevnená plocha
|  |  | 169.31 |  | 169.31
|  |  | Súčet |  | 177.29
4 | K | 113205121 | Vytrhanie obrúb betónových, cestných ležatých, -0,08500t | m | 37.6 | 0 | 0
Odstránenie existujúcich cestných obrubníkov
|  |  | 37.6 |  | 37.6
|  |  | Súčet |  | 37.6
5 | K | 113209026 | Vybúranie lôžka obrúb, obrubníkov a žľabov, hr. do 100mm, šírky nad 300 do 500mm z betónu prostého, -0,1150t | m | 37.6 | 0 | 0
Odstránenie lôžka existujúcich cestných obrubníkov
|  |  | 37.6 |  | 37.6
|  |  | Súčet |  | 37.6
6 | K | 131111101 | Hĺbenie jám v horninách tr.1 a 2 súdržných - ručným náradím | m3 | 89.2 | 0 | 0
Výkop na úroveň novej zemnej pláne, vrátane naloženia
|  |  | 89.2 |  | 89.2
|  |  | Súčet |  | 89.2
7 | K | 162501102 | Vodorovné premiestnenie výkopku po spevnenej ceste z horniny tr.1-4, do 100 m3 na vzdialenosť do 3000 m | m3 | 89.2 | 0 | 0
Odvoz výkopového materiálu
z položky 131211101
|  |  | 89.2 |  | 89.2
|  |  | Súčet |  | 89.2
8 | K | 162501105 | Vodorovné premiestnenie výkopku po spevnenej ceste z horniny tr.1-4, do 100 m3, príplatok k cene za každých ďalšich a začatých 1000 m | m3 | 89.2 | 0 | 0
z položky 131211101
|  |  | 89.2 |  | 89.2
|  |  | Súčet |  | 89.2
9 | K | 171201201 | Uloženie sypaniny na skládky do 100 m3 | m3 | 89.2 | 0 | 0
z položky 131211101
|  |  | 89.2 |  | 89.2
|  |  | Súčet |  | 89.2
10 | K | 181201102 | Úprava pláne v násypoch v hornine 1-4 so zhutnením | m3 | 201.17 | 0 | 0
Zhutnenie odkrytej zemnej pláne na požadovanú úroveň
Pod trvalkovým záhonom
|  |  | 7.07 |  | 7.07
Pod zámkovou dlažbou
|  |  | 194.1 |  | 194.1
|  |  | Súčet |  | 201.17
11 | K | 181301105 | Rozprestretie ornice v rovine, plocha do 500 m2, hr. do 300 mm | m2 | 5.72 | 0 | 0
Zemina do vyvýšeného trvalkového záhonu
|  |  | 5.72 |  | 5.72
|  |  | Súčet |  | 5.72
12 | M | 103210000100 | Zemný výsadbový substrát *0.300 | m3 | 1.716 | 0 | 0
13 | K | 183204112 | Výsadba kvetín do pripravovanej pôdy so zaliatím s jednoduchými koreňami trvaliek | ks | 30 | 0 | 0
Výsadba trvaliek do vyvýšeného trvalkového záhonu
|  |  | 30 |  | 30
|  |  | Súčet |  | 30
14 | M | 005740000300 | Sadenica trvaliek do exteriéru | ks | 30 | 0 | 0
15 | K | 184102113 | Výsadba dreviny s balom v rovine alebo na svahu do 1:5, priemer balu nad 300 do 400 mm | ks | 1 | 0 | 0
Výsadba nového stromu
|  |  | 1 |  | 1
|  |  | Súčet |  | 1
16 | M | 026530002700 | Strom listnatý Lipa veľkolistá - Tilia platyphyllos | ks | 1 | 0 | 0
| D | 2 | Zakladanie |  |  |  | 0
17 | K | 274313612 | Betón základových pásov, prostý tr. C 20/25 | m3 | 0.4029 | 0 | 0
Konštrukcia vyvýšeného trvalkového záhonu monolitického
|  |  | 1.343*0.3 |  | 0.4029
|  |  | Súčet |  | 0.4029
| D | 5 | Komunikácie |  |  |  | 0
18 | K | 564851111 | Podklad zo štrkodrviny s rozprestretím a zhutnením, po zhutnení hr. 150 mm | m2 | 194.1 | 0 | 0
Konštrukcia verejného priestoru, tech. špecifikácia a rozsah v zmysle PD
|  |  | 194.1 |  | 194.1
|  |  | Súčet |  | 194.1
19 | K | 567123114 | Podklad z kameniva stmeleného cementom s rozprestretím a zhutnením, CBGM C 5/6, po zhutnení hr. 100 mm | m2 | 194.1 | 0 | 0
Konštrukcia verejného priestoru, tech. špecifikácia a rozsah v zmysle PD
|  |  | 194.1 |  | 194.1
|  |  | Súčet |  | 194.1
20 | K | 577134271 | Asfaltový betón vrstva obrusná AC 11 O v pruhu š. do 3 m z modifik. asfaltu tr. II, po zhutnení hr. 40 mm | m2 | 7.98 | 0 | 0
Konštrukcia vozovky v okolí obrubníkov
|  |  | 7.98 |  | 7.98
|  |  | Súčet |  | 7.98
21 | K | 596911143 | Kladenie betónovej zámkovej dlažby komunikácií pre peších hr. 60 mm pre peších nad 100 do 300 m2 so zriadením lôžka z kameniva hr. 40 mm | m2 | 199.75 | 0 | 0
Konštrukcia verejného priestoru, tech. špecifikácia a rozsah v zmysle PD
Spevnená plocha
|  |  | 194.1 |  | 194.1
V okolí obrubníkov - použitá dlažba z položky 113106611
|  |  | 5.65 |  | 5.65
|  |  | Súčet |  | 199.75
22 | M | 592460007700 | Dlažba betónová škárová, rozmer 200x165x60 mm, prírodná | m2 | 194.1 | 0 | 0
| D | 6 | Úpravy povrchov, podlahy, osadenie |  |  |  | 0
23 | K | 632451624 | Sanácia betónovej konštrukcie opravnou (reprofilačnou) maltou na betón a murivo hr. 20 mm | m2 | 4 | 0 | 0
Lokálna reprofilácia poškodených častí odhalených múrikov
|  |  | 4 |  | 4
|  |  | Súčet |  | 4
| D | 9 | Ostatné konštrukcie a práce-búranie |  |  |  | 0
24 | K | 914001111 | Osadenie a montáž cestnej zvislej dopravnej značky na stĺpik, stĺp, konzolu alebo objekt | ks | 2 | 0 | 0
Zhotovenie nového zvislého trvalého dopravného značenia
|  |  | 2 |  | 2
|  |  | Súčet |  | 2
25 | M | 404410114600 | Regulačná informatívna značka, rozmer 420x420 mm, retroreflexia RA1, pozinkovaná | ks | 2 | 0 | 0
26 | M | 404410178728 | Všeobecná dodatková tabuľa, rozmer 231x420 mm, retroreflexia RA1, pozinkovaná | ks | 2 | 0 | 0
27 | K | 915716112 | Vodorovné dopravné značenie striekané farbou čiar tenkých súvislých, farba biela základná šírky 120 mm | m | 42 | 0 | 0
Zhotovenie nového vodorovného trvalého dopravného značenia
|  |  | 42 |  | 42
|  |  | Súčet |  | 42
28 | K | 915721211.S | Vodorovné dopravné značenie striekané farbou prechodov pre chodcov, šípky, symboly a pod., biela základná | m2 | 0.3 | 0 | 0
Zhotovenie symbolu ZŤP
|  |  | 0.3 |  | 0.3
|  |  | Súčet |  | 0.3
29 | K | 916361112 | Osadenie cestného obrubníka betónového ležatého do lôžka z betónu prostého tr. C 16/20 s bočnou oporou | m | 37.6 | 0 | 0
Osadenie cestného obrubníka, vrátane podkl. betónu
|  |  | 37.6 |  | 37.6
|  |  | Súčet |  | 37.6
30 | M | 592170001000 | Obrubník cestný, lxšxv 1000x150x260 mm | ks | 38 | 0 | 0
31 | K | 919726543 | Tesnenie dilatačných škár zálievkou za studena pre komôrku bez tesniaceho profilu š. 10 mm hl. 25 mm | m | 29.6 | 0 | 0
Trvalo pružná zálievka na styku vozovkových vrstiev a na chodníkoch
|  |  | 26.6+(2*1.5) |  | 29.6
|  |  | Súčet |  | 29.6
32 | K | 919735111 | Rezanie existujúceho asfaltového krytu alebo podkladu hĺbky do 50 mm | m | 29.6 | 0 | 0
Rezanie asfaltového krytu v okolí obrubníkov a na chodníkoch
|  |  | 26.6+(2*1.5) |  | 29.6
|  |  | Súčet |  | 29.6
33 | K | 936124121 | Osadenie parkovej lavičky so zabetonováním nôh | m | 1 | 0 | 0
Osadenie lavičky okolo novovysadeného stromu
|  |  | 1 |  | 1
|  |  | Súčet |  | 1
34 | M | 553560002400 | Lavička parková s operadlom, liatinová konštrukcia, sedadlo a operadlo z drevených dosiek | ks | 1 | 0 | 0
35 | K | 936942001 | Montáž ochrannej mreže ku stromom v komunikácií so zabetónovaním oceľového rámu | m | 1 | 0 | 0
Mreža k novému stromu
|  |  | 1 |  | 1
|  |  | Súčet |  | 1
36 | M | 553560010800 | Mreža ochranná ku stromom, kruhový pôdorys roštu, strana 1200 mm, oceľová mreža bez ochrany kmeňa stromu | ks | 1 | 0 | 0
37 | K | 966006132 | Odstránenie značky, pre staničenie a ohraničenie so stĺpikmi s bet. pätkami, -0,08200t | ks | 1 | 0 | 0
Osadenie lavičky okolo novovysadeného stromu
|  |  | 1 |  | 1
|  |  | Súčet |  | 1
38 | K | 979081111 | Odvoz sutiny a vybúraných hmôt na skládku do 1 km | t | 70.2917 | 0 | 0
Odvoz vybúraných hmôt na skládku, vrátane poplatku za uskladnenie
z položky 113152230
|  |  | 177.29*0.125 'Prepočítané koeficientom množstva |  | 22.1612
z položky 113154140
|  |  | 177.29*0.2286 'Prepočítané koeficientom množstva |  | 40.5285
z položky 113205121
|  |  | 37.6*0.085 'Prepočítané koeficientom množstva |  | 3.196
z položky 113209026
|  |  | 37.6*0.115 'Prepočítané koeficientom množstva |  | 4.324
z položky 966006132
|  |  | 1*0.082 'Prepočítané koeficientom množstva |  | 0.082
|  |  | Súčet |  | 70.2917
39 | K | 979081121 | Odvoz sutiny a vybúraných hmôt na skládku za každý ďalší 1 km | t | 70.2917 | 0 | 0
Odvoz vybúraných hmôt na skládku, vrátane poplatku za uskladnenie
z položky 113152230
|  |  | 177.29*0.125 'Prepočítané koeficientom množstva |  | 22.1612
z položky 113154140
|  |  | 177.29*0.2286 'Prepočítané koeficientom množstva |  | 40.5285
z položky 113205121
|  |  | 37.6*0.085 'Prepočítané koeficientom množstva |  | 3.196
z položky 113209026
|  |  | 37.6*0.115 'Prepočítané koeficientom množstva |  | 4.324
z položky 966006132
|  |  | 1*0.082 'Prepočítané koeficientom množstva |  | 0.082
|  |  | Súčet |  | 70.2917
| D | 99 | Presun hmôt HSV |  |  |  | 0
40 | K | 998223011.S | Presun hmôt pre pozemné komunikácie s krytom dláždeným (822 2.3, 822 5.3) akejkoľvek dĺžky objektu | t | 191.64 | 0 | 0
Zhotovenie nového zvislého trvalého dopravného značenia
|  |  | 191.64 |  | 194.64
|  |  | Súčet |  | 194.64
| D | VRN | Vedľajšie rozpočtové náklady |  |  |  | 0
41 | K | 000000000.S | Ochrana existujúcich inžinierskych sietí | kpl | 1 | 0 | 0
Ochrana existujúceho verejného vodovodu pred poškodením
|  |  | 1 |  | 1
42 | K | 000300013.S | Geodetické práce - vykonávané pred výstavbou určenie priebehu nadzemného alebo podzemného existujúceho aj plánovaného vedenia | kpl | 1 | 0 | 0
Zameranie existujúcich IS pred realizáciou
|  |  | 1 |  | 1
43 | K | 000300021.S | Geodetické práce - vykonávané v priebehu výstavby výškové merania | kpl | 1 | 0 | 0
Výškové vytýčenie pri realizácií
|  |  | 1 |  | 1
44 | K | 000600011.S | Zariadenie staveniska | kpl | 1 | 0 | 0
Náklady na zriadenie, prevádzku, údržbu a odstránenie ZS
|  |  | 1 |  | 1
45 | K | 000600024.S | Dočasné dopravné značenie | kpl | 1 | 0 | 0
Osadenie, prenájom, údržba a odstránenie DDZ, vybavenie všetkých dokladov (vrátane prípadného prepracovania projektu) potrebných na zriadenie čiastočnej/úplnej uzávierky ciest, zvláštneho užívania cesty
|  |  | 1 |  | 1
46 | K | 001000034.S | Inžinierska činnosť - ostatné skúšky | kpl | 1 | 0 | 0
Statická zaťažovacia skúška doskou na overenie zhutnenia
|  |  | 1 |  | 1