## Udiarne
Mäsokombinát NORD SVIT, s.r.o., Hlavná 5, 059 21 Svit |  |  | TECHNICKÁ ŠPECIFIKÁCIA
Uchádzač
Obchodné meno:
Sídlo:
IČO:
IČ DPH:
Štatutárny zástupca resp. oprávnená osoba konať za uchádzača:
Kontaktné údaje (mobil, email):
Ponúkané zariadenie (výrobca, typ):
Cena ponúkaného zariadenia (EUR bez DPH):
Zariadenie:
| názov: | Technológia na tepelné a fementačné spracovanie mäsových výrobkov
celok | časť | technický parameter | hodnota technického parametra | hodnota parametra ponúknutého zariadenia
Technológia na tepelné a fementačné spracovanie mäsových výrobkov | Zariadenia | Fermentačná komora
|  | Dve fermentačné komory | áno
|  | Komory na údenie, fermentovanie, sušenie a zretie mäsových tepelne (ne)opracovaných výrobkov | áno
|  | Veľkosť komory pre minimálny počet udiarenských vozíkov (rozmer vozíka 1000 x 1000 x 1970 mm) | 15 ks vozíkov
|  | Nastaviteľná teplota v rozsahu minimálne | 16 – 35 °C
|  | Nastaviteľná vlhkosť v rozsahu minimálne | 65 – 98 %
|  | Výkon ohrevu minimálne | 26 kW
|  | Médium ohrevu - voda | áno
|  | Výkon chladiča pri odparovacej teplote -4 °C minimálne | 20 kW
|  | Chladiace médium - glykol -4 °C | áno
|  | Obehové ventilátory riadené frekvenčným meničom | áno
|  | Dotykový farebný displej minimálne 10“, komunikácia v slovenskom jazyku | áno
|  | Možnost nastavenia vlastných programov pre minimálne | 99 programov s 99 sekciami
|  | Zber dát a možnosť ovládania cez vzdialený prístup | áno
|  | Systém entalpického riadenia komory a regulácia absolútnej vlhkosti vzduchu | áno
|  | Automatický štiepkový vyvíjač dymu | áno
|  | Integrovaná predpríprava na údenie klasickým spôsobom | áno
|  | Výkon pri sušení za 24 hodín minimálne | 3%
|  | Centrálne umývanie všetkých technologických potrubí a vyvíjača dymu | áno
|  | Celonerezové prevedenie potrubí a chladiča | áno
|  | Rozmery tech. časti maximálne - šírka 4 280 mm x Dĺžka 7 200 mm x Výška 3 100 mm | áno
|  | Dymovod + napojenie na filtráciu KMA | áno
Sušiarenská komora
|  | Veľkosť komory pre minimálny počet udiarenských vozíkov (rozmer vozíkov 1000 x 1000 x 1970 mm) | 36 ks vozíkov
|  | Nastaviteľná teplota v rozsahu minimálne | 14 – 22 °C
|  | Nastaviteľná vlhkosť v rozsahu minimálne | 65 – 85 %
|  | Výkon ohrevu minimálne | 16 kW
|  | Médium ohrevu - voda | áno
|  | Výkon chladiča pri odparovacej teplote -4 °C minimálne | 18 kW
|  | Chladiace médium - glykol -4 °C | áno
|  | Obehové ventilátory riadené frekvenčným meničom | áno
|  | Dotykový farebný displej minimálne 10“, komunikácia v slovenskom jazyku | áno
|  | Možnost nastavenia vlastných programov min. | 99 programov s 99 sekciami
|  | Zber dát a možnosť ovládania cez vzdialený prístup | áno
|  | Systém entalpického riadenia komory a regulácia absolútnej vlhkosti vzduchu | áno
|  | Výkon pri sušení za 24 hodín minimálne | 1%
|  | Celonerezové prevedenie potrubí a chladiča | áno
|  | Rozmery tech. časti maximálne - šírka 7 000 mm x dĺžka 9 900 mm x výška 3 100 mm | áno
Údiarenská komora 3 vozíková – priebežná
|  | Tri udiarenské komory | áno
|  | Plnoautomatické zariadenie na červananie, sušenie, údenie, varenie, dováranie, vetranie | áno
|  | Veľkosť komory pre 3 ks udiarenských vozíkov (rozmer vozíkov 1000 x 1000 x 1970 mm) | áno
|  | Priebežné prevedenie komory | áno
|  | Celá komora vyhotovená z nerezovej ocele AISI304 | áno
|  | Hrúbka izolácie komory minimálne | 80 mm
|  | Tepelná záťaž izolácie komory nadimenzovaná na minimálne | 100 °C
|  | Ohrev komory parným registrom | áno
|  | Register ohrevu minimálne | 290 kg / 1 hod
|  | Priame varenie minimálne | 90 kg / 1 hod
|  | Maximálne rozmery komory: šírka 1600 mm x dĺžka 3340 mm x výška 3200 mm) | áno
|  | Maximálne rozmery vyvíjača dymu: Šírka 560 mm x Dĺžka 800 mm x Výška 1500 mm | áno
|  | Obehové motory obehových ventilátorov - minimálne | 3 ks / komora
|  | Obehové ventilátory riadené frekvenčným meničom | áno
|  | Dotykový farebný displej minimálne 10“ | áno
|  | Výstup na PC, monitoring, archivácia údajov, zber dát, hlásenie porúch, riadenie emisií, ethernet | áno
|  | Komunikácia v slovenskom jazyku | áno
|  | Automatický umývací systém, vlastné čerpadlo, min. 40 l nádrž (komora, vyvíjač, dymovody) | áno
|  | Nastaviteľná teplota v rozsahu minimálne | 30 °C - 98 °C
|  | Nastaviteľná vlhkosť v rozsahu minimálne | 30 % - 99 %
|  | Automatický štiepkový vyvíjač dymu | áno
|  | Automatická blokácia hlavných vrát, svetelné vyrozumenie obsluhy o stave procesu | áno
|  | Schopnosť spracovávať celé, nekúskované a nemleté kusy svaloviny (bravčové karé, stehno, krkovička, hovädzie stehno/chrbát) po procese solenia/masírovania | áno
|  | Dymovod + napojenie na filtráciu KMA | áno
| Ostatné požiadavky alebo zmluvné podmienky | Doprava do miesta prevádzky - Svit | áno
|  | Inštalácia zariadenia vrátane uvedenia do prevádzky | áno
|  | 2x polročná garančná prehliadka zariadenia v rámci záručnej doby zahrnutá v cene | áno
|  | Zariadenie obsahuje softvér na spravovanie údajov získaných z procesu výroby produktu a má prepojiteľnosť so softvérom ERP - eso/es. | áno
|  | Manuál na obsluhu v SR/CZ jazyku | áno
|  | Záruka min. 24 mesiacov | áno
|  | Testy FAT a SAT | áno
Uchádzač je povinný vyplniť všetky bunky vyznačené touto farbou
Podpisom tejto cenovej ponuky potvrdzujem, že predložená cenová ponuka zodpovedá cenám obvyklým v danom mieste a čase.
V ........................... dňa ......................................
pečiatka a podpis