## Aut.bal. linka
Mäsokombinát NORD SVIT, s.r.o., Hlavná 5, 059 21 Svit |  |  | TECHNICKÁ ŠPECIFIKÁCIA
Uchádzač
Obchodné meno:
Sídlo:
IČO:
IČ DPH:
Štatutárny zástupca resp. oprávnená osoba konať za uchádzača:
Kontaktné údaje (mobil, email):
Ponúkané zariadenie (výrobca, typ):
Cena ponúkaného zariadenia (EUR bez DPH):
Zariadenie:
| názov: | Automatická baliaca linka na mäsové výrobky
celok | časť | technický parameter | hodnota technického parametra | hodnota parametra ponúknutého zariadenia
Automatická baliaca linka na mäsové výrobky | Zariadenia | Minimálny výkon baliacej linky pre hotové výrobky | 7 taktov/ min.
|  | Samonosné a plynule nastaviteľné zdvíhacie systémy | áno
|  | Vyhotovenie spĺňajúce príslušné hygienické normy | áno
|  | Balička na balenie s využitím spodnej teplom tvarovateľnej fólie | áno
|  | Bezpečnostný systém s magnetickými spínačmi a optickou závorou | áno
|  | Zdvíhací mechanizmus s elektromotorickým pohonom pre formovacie a zváracie náradie | áno
|  | Odvíjanie vrchnej a spodnej fólie s mechanickým uchytením rolky, upozornenie pri blížiacom sa konci návinu fólie | áno
|  | Fotoelektrické zariadenie pre vrchnú fóliu s registrovanou potlačou, vrátane brzdy, umiestnenie na spínacej skrini | áno
|  | Mazanie zdvíhacích systémov cez centrálne maznice | áno
|  | Priečne a pozdĺžne rezanie pre mäkkú a tvrdú spodnú fóliu | áno
|  | Pozdĺžne perforačné rezanie pre "Duopack", vypínateľné cez ovládací panel stroja | áno
|  | Dĺžka priestoru pre vkladanie výrobkov minimálne | 2 000 mm
|  | Aplikátory etikiet na vrch a spodok obalu s termotransferovou tlačiarňou | áno
|  | Pásový zoraďovací dopravník do jedného radu na výstupe z baliacej linky | áno
Obalový materiál
|  | Vrchná fólia (mäkká), Typ: OPA/PE, šírka: 420 mm, Tolerancia: ±1 mm, uzatvárateľná tepelným zvarom | áno
|  | Spodná fólia (tvrdá), Typ: APET/PE, šírka: 422 mm, Tolerancia: +2 mm, uzatvárateľná tepelným zvarom | áno
|  | Spodná fólia (mäkká), Typ: PA/PE, šírka: 422 mm, Tolerancia: +2 mm, uzatvárateľná tepelným zvarom | áno
Špecifikácia foriem
|  | Dĺžka pracovného kroku - 380 mm | áno
|  | Nominálna šírka - 420 mm | áno
|  | Maximálna hĺbka balenia minimálne | 120 mm
Delenie základnej formy
|  | Forma 2x2 pre mäkkú a tvrdú spodnú fóliu s odtrhávacími rohmi | áno
|  | Forma 4x2 ("duopack" s perforáciou) pre mäkkú a tvrdú spodnú fóliu s odtrhávacími rohmi | áno
|  | Forma 3x2 pre mäkkú a tvrdú spodnú fóliu s odtrhávacími rohmi | áno
Riadiaci systém a kontrola
|  | Ovládanie stroja dotykovým displejom s farebnou obrazovkou v slovenskom alebo českom jazyku | áno
|  | Server na sťahovanie procesných dát | áno
|  | Operačný systém Windows | áno
|  | Minimálne 4 otvorené synchronizácie pre periférne zariadenia od tretích strán | áno
|  | Eternetové rozhranie s možným prepojením do vnútropodnikovej siete | áno
|  | Možnosť pripojenia na ERP softvér eso/es pre zber a analýzu dát | áno
|  | USB rozhranie, integrované do ovládacieho panelu s krytom | áno
|  | Ukladanie programov minimálne | 500 programov
|  | Možnosť zálohovania dát cez USB kľúč | áno
|  | Ochrana údajov pri náhlom prerušení napätia | áno
|  | Ochrana heslom na min. 3 rôznych úrovniach (napr. obsluha, údržba, servis) | áno
| Ostatné požiadavky alebo zmluvné podmienky | Doprava do miesta prevádzky - Svit | áno
|  | Inštalácia zariadenia vrátane uvedenia do prevádzky | áno
|  | Manuál na obsluhu v SR/CZ jazyku | áno
|  | Záruka min. 24 mesiacov | áno
|  | Testy FAT a SAT | áno
Uchádzač je povinný vyplniť všetky bunky vyznačené touto farbou
Podpisom tejto cenovej ponuky potvrdzujem, že predložená cenová ponuka zodpovedá cenám obvyklým v danom mieste a čase.
V ........................... dňa ......................................
pečiatka a podpis