## časť 4
Názov | Predpokladané množstvo | Merná jednotka | Príklad | Špecifikácia | Ilustračný obrázok | Špecifikácia ponúkaného výrobku – výrobca, typové označenie, prípadne ďalšie informácie (vyplní uchádzač) | Jednotková cena v EUR bez DPH za MJ (vyplní uchádzač) | Celková cena v EUR bez DPH
Pílový list 300x12,5x0,63 | 40 | Ks | č.k.603 300 13 |  |  |  | 0 | 0
Pílový list HSS30 600x50-4 | 30 | Ks | ČSN 2961 |  |  |  | 0 | 0
Pilník guľ 1162 250mmH2 | 35 | Ks | EAN: 4007220542026 | Kategória: DIN okrúhle pilníky Záruka: 24 mesiacov Hmotnosť: 0.23 kg Dĺžka : 250 mm Označenie produktov: PF 1162 Ozubenie: H1 - krížové, pre hrubé opracovanie Prierez (mm): 9,5 |  |  | 0 | 0
Pilník kruhový 150mm stredne hrubý | 35 | Ks | Číslo výrobku: YT-6180 | Vlastnosti: dĺžka (mm): 150 typ pilníka: #2 použitie: kov |  |  | 0 | 0
Pilník kruhový 250mm | 40 | Ks |  | Kruhový pilník hrubosti 2 s rukoväťou PP s mäkčenou PTR gumou. Dĺžka: 250 mm Hmotnosť: 150 g Balenie: 10 ks Materiál: Tvrdená oceľ (60HRC) |  |  | 0 | 0
Pilník plochý 150/2 | 40 | Ks |  | Dĺžka: 150 mm Hrubosť (sek): 2 Hmotnosť: 0,5 kg Šírka: 16 mm Hrúbka: 3 mm |  |  | 0 | 0
Pilník plochý 250/3 | 40 | Ks |  | Vyhotovenie úchytu/rukoväte: Plast Celková dĺžka: 250 mm Obsah: 1 Kus Vyhotovenie: Pilník na píly Materiál: Tvrdý kov Použitie: Pilovanie, Obrusovanie Druh výrobku: Pilník |  |  | 0 | 0
Pilník poľguľatý 250mm | 40 | Ks |  | Pracovná dĺžka: 250 mm Hrúbka: 2 Materiál: kalená oceľ (60HRC) Rukoväť: PP s mäkčenou PTR gumou |  |  | 0 | 0
Pílový pás 2720x27x0,9-5/8 LEGNEX ICON | 15 | Ks |  | Druh pílového pásu: Bimetal Použitie: Na kov Dĺžka pásu: 2720 mm Šírka pásu: 27x0,9 mm Počet zubov: 5/8 Kód produktu: PP02478 EAN: 8596726066724 |  |  | 0 | 0
List chvostovej píly | 25 | Ks | S1111 | Veľká stupnica zubov (4,3 mm) a roztvorené zuby urýchľujú prácu Okrem toho je priemerne hrubý. mat. (1,25 mm) zabezpečuje najlepší kompromis medzi rýchlosťou, flexibilnosť. a stabil. počas rezania Pílový list BIM je optimalizovaný. na rezanie mäkkých klincov, mäkkej ocele a neželezných klincov. prvok. kov. môžeš. v dreve Jeho štandardná dĺžka je 225 mm, čo umožňuje rezanie až do 175 mm Podrobnosti: Materiál: BIM Verzia ozubenia: roztvorené, frézované Rozstup zubov [mm] / TPI: 4,3 / 6 Celková dĺžka [mm]: 225 Šírka [mm]: 19 Hrúbka [mm]: 1,25 Oblasti použitia: Drevo s klincami/kovom, drevotrieskové dosky (< 175 mm), plastové profily (priemer < 175 mm), plast/plast vystužený sklenenými vláknami, masív (< 50 mm) Typ: S 1111 DF |  |  | 0 | 0
List chvostovej píly | 25 | Ks | S1531 L | HCS, otvorené zuby, brúsené Oblasti použitia: Neopracované drevo, bez klincov [mm]: < 190 Čerstvé drevo, orezávanie konárov [mm]: < 190 Technické údaje: Materiál: Uhlíková nástrojová oceľ (HCS) Verzia ozubenia: roztvorené, brúsené Rozdelenie zubov [mm]: TPI 5 / 5 Celková dĺžka [mm]: 240 Hrúbka [mm]: 1,5 Výška [mm]: 19 |  |  | 0 | 0
Listová mierka zahnutá | 25 | Ks | S0515 | Merací rozsah od [mm]: 0,127 Merací rozsah do [mm]: 0,762 Dĺžka [mm]: 25 Uhol [°]: 45 Stupnica: metrická, Imperiálna Merací rozsah od [palce]: 0,005 |  |  | 0 | 0
Páska Baby 4,5x0,3mm nerez V4A M245 200 | 50 | Ks |  | M 245 je určený na upevňovanie reklamných tabúľ, upevňovanie pútačov, upevňovanie chráničiek, pripevňovanie elektrických rozvádzačov, fixáciu elektro štítkov, fixáciu manžiet, upevňovanie značiek, pripevňovanie informačných tabúľ a upevnenie orientačných systémov. Technické parametre: Šírka: 4,5 mm Hrúbka: 0,3 mm Dĺžka: 200 mm Materiál: nehrdzavejúca oceľ V4A – približne zodpovedá norme ČSN 17 346, obsahuje 2 % molybdénu Max. priemer stĺpa: 50 mm Norma výroby: podľa štandardu EN 100 88-2, zaoblené zaválcované hrany Kompatibilné páskovačky: US 40, M100, US282, US283, US285 Odporúčaný spoj: Špeciálna oceľová upínacia spona |  |  | 0 | 0
Páska Baby 4,5x0,3mm nerez V4A M345 360 | 50 | Ks |  | Technické parametre: Šírka: 4,5 mm Hrúbka: 0,3 mm Počet v balení: 100 ks Dĺžka: 360 mm Materiál: nehrdzavejúca oceľ V4A – približne zodpovedá norme ČSN 17 346, obsahuje 2 % molybdénu Max. priemer stĺpa: 102 mm Výrobná norma a povrch: Norma výroby: podľa štandardu EN 100 88-2, zaoblené zaválcované hrany Kompatibilné páskovačky: US 40 M100 US282 US283 US285 Odporúčaný spoj: špeciálna oceľová upínacia spona Použitie / aplikácie: upevňovanie reklamných a informačných tabúľ upevňovanie pútačov a značiek upevňovanie chráničiek pripevňovanie elektrických rozvádzačov fixácia elektro štítkov a manžiet upevnenie orientačných systémov páskovanie malých priemerov páskovanie zvitkov a pod. Charakteristika: Ľahké kotvenie |  |  | 0 | 0
Páska Baby 4,5x0,3mm nerez V4A M545 520 | 55 | Ks |  | Technické parametre: Šírka: 4,5 mm Hrúbka: 0,3 mm Počet v balení: 100 ks Dĺžka: 520 mm Materiál: nehrdzavejúca oceľ V4A – približne zodpovedá norme ČSN 17 346, obsahuje 2 % molybdénu Max. priemer stĺpa: 152 mm Balenie: plast Výrobná norma a povrch: Norma výroby: podľa štandardu EN 100 88-2, zaoblené zaválcované hrany Povrchová úprava: vyrazené logo Bandimex Kompatibilné páskovačky: US 40 M100 US282 US283 US285 Odporúčaný spoj: špeciálna oceľová upínacia spona Použitie / aplikácie: upevňovanie reklamných a informačných tabúľ upevňovanie pútačov a značiek upevňovanie chráničiek pripevňovanie elektrických rozvádzačov fixácia elektro štítkov fixácia manžiet upevnenie orientačných systémov páskovanie malých priemerov páskovanie zvitkov a pod. Charakteristika: Ľahké kotvenie |  |  | 0 | 0
Páska Bandimex B 206 S | 55 | Ks |  | Technické parametre: Šírka: 19,0 mm Hrúbka: 0,75 mm Návin: 30 m Ťažnosť: 0,4 Materiál: nehrdzavejúca oceľ V2A Pevnosť: 8 550 N Balenie: kartón Výrobná norma a povrch: Norma výroby: podľa štandardu EN 100 88-2, zaoblené zaválcované hrany Povrchová úprava: vyrazené logo Bandimex Kompatibilné páskovačky: RV S260 W 001 W 001 H W 402 JUMBO US 30 US 50 US 60 Odporúčaný spoj: špeciálna oceľová upínacia spona Použitie / aplikácie: upevňovanie reklamných a informačných tabúľ upevňovanie pútačov a značiek upevňovanie chráničiek pripevňovanie elektrických rozvádzačov fixácia elektro štítkov a manžiet upevnenie orientačných systémov páskovanie malých priemerov páskovanie zvitkov a pod. Charakteristika: Stredne ťažké kotvenie |  |  | 0 | 0
Páska Bandimex B 806/50 | 15 | Ks |  | Šírka: 19,0 mm Hrúbka: 0,75 mm Návin: 50 m Ťažnosť: 0,4 Materiál: antikoro V2A Pevnosť: 8550 N Balenie: plast Norma výroby: Podľa štandardu: EN 100 88 − 2, zaoblené zavalcované hrany Povrchová úprava: Vyrazené logo Bandimex Kompatibilné páskovačky: RV, S260, W 001, W001 H, W 402 JUMBO, US 30, US 50, US 60, US 40, M100, US282, US283, US285 Odporúčaný spoj: Špeciálna oceľová upínacia spona Aplikácia: Upevňovanie reklamných tabúľ, upevňovanie pútačov, upevňovanie chráničiek, pripevňovanie elektrorozvádzačov, fixácia štítkov elektro, fixácia manžiet, upevňovanie značiek, pripevňovanie informačných tabúľ, upevnenie orientačných systémov, páskovanie malých priemerov, páskovanie zvitkov a pod. Charakteristika: STREDNE ŤAŽKÉ KOTVENIE |  |  | 0 | 0
Páska Bandimex B205 | 15 | Ks |  | Šírka: 16,0 mm Hrúbka: 0,75 mm Návin: 30 m Ťažnosť: 0,4 Materiál: antikoro V2A Pevnosť: 7200 N Balenie: kartón Norma výroby: Podľa štandardu: EN 100 88 − 2, zaoblené zavalcované hrany Povrchová úprava: Vyrazené logo Bandimex Kompatibilné páskovačky: RV, S260, W 001, W001 H, W 402 JUMBO, US 30, US 50, US 60, US 40, M100, US282, US283, US285 Odporúčaný spoj: Špeciálna oceľová upínacia spona Aplikácia: Upevňovanie reklamných tabúľ, upevňovanie pútačov, upevňovanie chráničiek, pripevňovanie elektrorozvádzačov, fixácia štítkov elektro, fixácia manžiet, upevňovanie značiek, pripevňovanie informačných tabúľ, upevnenie orientačných systémov, páskovanie malých priemerov, páskovanie zvitkov a pod. Charakteristika: Stredne ťažké kotvenie |  |  | 0 | 0
Páska linkovacia 3 mm | 15 | Ks |  | Špeciálna dizajnová páska určená ako pomôcka pre viacfarebné lakovanie. Vyvinutá pre dlhé a rovné línie. Odolná teplotám do 100 °C. Extrémne tenký nosič pre rýchle lakovanie bez hrán. Vhodný tiež pre vodouriediteľné laky. |  |  | 0 | 0
Páska oceľová viazacia 20x0,5mm | 25 | Ks |  | Hmotnosť: 22 kg Farba: Metalová Návin (m): 270 Šírka (mm): 20 |  |  | 0 | 0
Páska protišm. 25mmx18,3m | 35 | Ks |  | SWUKSG21 Žltá |  |  | 0 | 0
Páska protišm.51mmx18,3m | 35 | Ks |  | FN520007769 Čierna |  |  | 0 | 0
Páska samolepiaca vodeodolná vláknová. | 150 | Ks |  | Vodotesná butylová páska je určená na utesňovanie spojov, trhlín a prechodov, kde je požadovaná vysoká odolnosť proti vlhkosti. Páska je vyrobená z butylu a potiahnutá hliníkovou fóliou, ktorá zvyšuje jej ochranné vlastnosti a životnosť. Je vhodná na použitie v stavebníctve aj pri opravách. Materiál: butyl, hliníková fólia Vykonanie: vodotesná Šírka: 50 mm Dĺžka: 10 m Hrúbka: 1 mm |  |  | 0 | 0
0
Dňa: |  |  |  | Podpis:
Spracoval: |  |  |  | Podpis:
Schválil: