## Obstaranie technológie
Príloha č. 1 Technická špecifikácia
Identifikačné údaje uchádzača
Obchodné meno uchádzača
Sídlo alebo miesto podnikania uchádzača
IČO
DIČ
IČ DPH
Kontaktná osoba
Telefónický kontakt
E-mail
Názov zákazky | Automatické kŕmne pásy pre distribúciu krmiva pre ovce a kozy pre rozšírenie maštale
Názov obstarávateľa | TIS, s.r.o., Levočská 36B/1613, 064 01 Stará Ľubovňa
Telefónický kontakt | +421902909400
E-mail | polno@tis.sk
OBSTARANIE TECHNOLÓGIE
Technické vlastnosti | Jednotka | Minimum |  | Maximum | Presne | Hodnota parametra predkladateľa ponuky
Kŕmny pás pre bezrohé ovce - predlženie jestvujúceho pásu (head lock- separačny aj pre jednotlive zviera) | [5 empty] | (uviesť ponúkanú hodnotu)
Množstvo | ks |  |  |  | 1 | /vyplní uchádzač/
šírka | mm |  |  |  | 750 | /vyplní uchádzač/
dĺžka predlženia | m |  |  |  | 27 | /vyplní uchádzač/
miesto pre jednu ovcu | cm |  |  |  | 33 | /vyplní uchádzač/
uviesť ÁNO/NIE
Ostatné požiadavky: | separačny headlock |  |  |  |  | /vyplní uchádzač/
Ďalšie požiadavky: | Doprava na miesto dodania a montaž |  |  |  |  | /vyplní uchádzač/
| Zaškolenie obsluhy |  |  |  |  | /vyplní uchádzač/
Názov výrobcu a typové označenie s príslušenstvom: | /vyplní uchádzač/
OBSTARANIE TECHNOLÓGIE
Technické vlastnosti | Jednotka | Minimum |  | Maximum | Presne | Hodnota parametra predkladateľa ponuky
Kŕmny pás pre bezrohé ovce a pre odchov jahniat (27m s headlockom - separačny aj pre jednotlive zviera) | [5 empty] | (uviesť ponúkanú hodnotu)
Množstvo | ks |  |  |  | 1 | /vyplní uchádzač/
šírka | mm |  |  |  | 750 | /vyplní uchádzač/
dĺžka | m |  |  |  | 27 | /vyplní uchádzač/
motorová časť, výkon motora | kW |  |  | 4 | 1 | /vyplní uchádzač/
miesto pre jednu ovcu | cm |  |  |  | 33 | /vyplní uchádzač/
uviesť ÁNO/NIE
Ostatné požiadavky: | elektrická ovládacia skriňa |  |  |  |  | /vyplní uchádzač/
| vkladacia časť |  |  |  |  | /vyplní uchádzač/
| meranie odvinu |  |  |  |  | /vyplní uchádzač/
| ovládacie páky |  |  |  |  | /vyplní uchádzač/
| fotobunka pojazdu |  |  |  |  | /vyplní uchádzač/
Ďalšie požiadavky: | Doprava na miesto dodania a montaž |  |  |  |  | /vyplní uchádzač/
| Zaškolenie obsluhy |  |  |  |  | /vyplní uchádzač/
Názov výrobcu a typové označenie s príslušenstvom: | /vyplní uchádzač/
OBSTARANIE TECHNOLÓGIE
Technické vlastnosti | Jednotka | Minimum |  | Maximum | Presne | Hodnota parametra predkladateľa ponuky
Distributor krmiva mobilní, jazdiací po ráme pásu 750 mm bateriový | [5 empty] | (uviesť ponúkanú hodnotu)
Množstvo | ks |  |  |  | 2 | /vyplní uchádzač/
Celkový objem | l |  | 400 |  |  | /vyplní uchádzač/
počet komor | ks |  |  |  | 3 | /vyplní uchádzač/
uviesť ÁNO/NIE
Ostatné požiadavky: | programovatelnost receptur |  |  |  |  | /vyplní uchádzač/
| bateriový pohon |  |  |  |  | /vyplní uchádzač/
| dobíjecí stanice |  |  |  |  | /vyplní uchádzač/
| autonomní provoz |  |  |  |  | /vyplní uchádzač/
| bezpečnostní rám |  |  |  |  | /vyplní uchádzač/
Ďalšie požiadavky: | Doprava na miesto dodania |  |  |  |  | /vyplní uchádzač/
| Zaškolenie obsluhy |  |  |  |  | /vyplní uchádzač/
Názov výrobcu a typové označenie s príslušenstvom: | /vyplní uchádzač/
REKAPITULÁCIA CENOVEJ PONUKY
Názov | Cena v EUR bez DPH |  |  | DPH v EUR |  | Cena v EUR s DPH
Kŕmny pás-predlženie
Kŕmny pas-komplet
Distributory
Cena celkom
Dátum |  |  |  |  | Pečiatka a podpis