## Defrosting chamber
| EU Poultry s.r.o, Digital Park I, Einsteinova 21, 851 01 Bratislava, Slovenská republika |  | TECHNICKÁ ŠPECIFIKÁCIA / TECHNICAL SPECIFICATION
Ponuku predkladá / The offer is submitted by:
| Obchodné meno / Company name: |  | dátum vypracovania ponuky / bid preparation date:
| Sídlo / Company address: |  | pečiatka a podpis / stamp and signature
IČO / Company registration number:
Platca DPH / VAT payer:
Identifikácia ponúkaného zariadenia / Identification of the offered device:
Je uvedené zariadenie vyrábané na sklad (disponujete skladovými zásobami)? / Is the equpement produced to be in stock (do you have it in stock)?
Je ponúkané zariadenie katalógovým tovarom? / Is the offered equipment a catalog product?
Doba dodania (kal. dní) / Delivery time (calendar days):
Cena ponúkaného zariadenia (EUR bez DPH / ks) / Price of offered equipment (EUR without VAT / pcs):
Zariadenie / Equipment:
| Názov / Name: | Rozmrazovacia komora / Defrosting chamber
Predpokladaný objem / Expected quantity: |  | 1
Celok / Unit | Časť / Part | Parameter / Parameter | Požadovaná hodnota technického parametra / Requred value of parameter | Hodnota parametra predkladateľa ponuky/ Bidder parameter value
Rozmrazovacia komora / Defrosting chamber | Zariadenie/ Machine | Typ zariadenia / Equipment type | Rozmrazovacia komora s rozmermi 11300 × 6000 × 5000 mm na zmrazené časti kurčiat pred ďalším spracovaním / Defrosting chamber with dimensions of 11300 × 6000 × 5000 mm for frozen chicken parts before further processing
|  | Typ spracovávaného produktu / Type of processed product | Celé kura, časti kurčaťa v bloku s rozmermi 590 × 390 × 75 mm a hmotnosťou 15 kg zabalené v polyetylénovom vrecku alebo bez neho; na palete 1000 × 1200 mm v perforovaných plastových prepravkách s rozmermi 600 × 400 × 150 mm, 12 vrstiev / Whole chicken, chicken parts in a block with dimensions of 590x390x75 mm, weighing 15 kg packed in a polyethylene bag or without one; on a 1000x1200 mm pallet in perforated plastic crates with dimensions of 600x400x150 mm, 12 layers
|  | Hmotnosť vstupnej suroviny celkový/ Raw material weight range total | 20160 kg / 20160 kg
|  | Počiatočná teplota produktu / Initial product temperature | -18°C / -18°C
|  | Konečná vnútorná teplota výrobku / Final internal temperature of the product | (-2…+2)°C / (-2…+2)°C
|  | Rovnomerné rozmrazovanie/temperovanie bez prehriatia povrchu, nadmerných strát odkvapkávaním či poškodenia obalu, bez použitia pary (uveďte teplotné rozdiely medzi teplotou vo vnútri výrobku a na jeho povrchu, uveďte maximálnu možnú teplotu na povrchu výrobku počas procesu)/ Uniform defrosting/tempering without surface overheating, excessive drip loss or packaging damage, without the use of steam (state the temperature difference between the temperature inside the product and the temperature on its surface, specify the maximum possible temperature on the product surface during the process). | Uviesť/ Specify
|  | Monitorovanie teplôt v jadre a na povrchu výrobku, minimálne 5 (uveďte počet miest a ich rozmiestnenie v komore) / Monitoring of product core and surface temperatures, no less 5 (specify the number of locations and their distribution within the chamber) | Uviesť/ Specify
|  | Nastaviteľná teplota vzduchu nie viac ako 8 stupňov. Dodávateľ navrhne program postupného odmrazovania / Adjustable air temperature no more than 8 degrees. Supplier shall propose staged defrosting program. | Áno / Yes
|  | Regulácia relatívnej vlhkosti na zníženie vysúšania a straty hmotnosti / Relative humidity control to reduce drying and weight loss | Áno / Yes
|  | Rovnomerné prúdenie vzduchu v celej komore bez mŕtvych zón. Prúdenie vzduchu nesmú blokovať palety. / Uniform airflow throughout the chamber without dead zones. Airflow must not be blocked by pallets. | Áno / Yes
|  | Dodávateľ uvedie vypočítaný a garantovaný čas odmrazovania, maximálne 12 hodín / Supplier shall state calculated and guaranteed defrosting time, no more than 12 hours | Uviesť/ Specify
|  | Dodávateľ uvedie požadovanú spotrebu elektrickej energie, maximálne 70 kW / Supplier shall state required electricity consumption, no more 70 kW | Uviesť/ Specify
|  | Dodávateľ uvedie požadované chladivo, vykurovací výkon a chladiaci výkon, minimálne 40 kW / Supplier shall state required refrigerant, heating capacity and refrigeration capacity, no less 40 kW | Uviesť/ Specify
|  | Hygienické vyhotovenie pre potravinársku výrobu / Hygienic design for food production | Áno / Yes
|  | Materiálové prevedenie / Material execution | Nerezové prevedenie vhodné pre potravinárstvo / Stainless steel execution suitable for food industry
|  | Možnosť čistenia a sanitácie / Cleaning and sanitation capability | Áno / Yes
|  | Zaškolenie obsluhy / Operator training | Áno / Yes
| Ostatné požiadavky alebo zmluvné podmienky / Additional requirements and contractual conditions | DAP - Doprava do miesta prevádzky - Horne Saliby / DAP - Delivery to: Horné Saliby, Slovakia | Áno/Yes
|  | Inštalácia zariadenia vrátane uvedenia do prevádzky / Installation of the equipment including its commissioning | Áno/Yes
|  | Manuál na obsluhu v Slovenský alebo Anglický jazyku / User and maintenance manual in Slovak or English language | Áno/Yes
|  | Certifikát CE / CE Mark (certificate) | Áno/Yes
|  | Záruka min. 12 mesiacov / Waranty period of min. 12 months | Áno/Yes
|  | Záručný a pozáručný servis / Warant and postwarant service | Áno/Yes