## pre Časť 1 - Ceritifkované
Výzva č. 84/2026 - Názov: DNS VAKM výzva 84/2026 pre závod Bardejov - pre Časť 1
Príloha č. 3
Technická špecifikácia
Č. | Materiál | MJ | Množstvo | Technické posúdenie VVS, a.s. | Výrobca naceneného materiálu | Typológia naceneného materiálu | Cena za MJ | Cena celkom
1 | Rúra HDPE PE100 d32x3,0mm/100m PN16 SDR11 kotúč | m | 300 | viď. Príloha č. 2 |  |  |  | 0
2 | Rúra HDPE PE100 d225x20,5/6000mm PN16 SDR11 | m | 102 | viď. Príloha č. 2 |  |  |  | 0
3 | Rúra HDPE PE100 d315x18,7/6000mm PN10 SDR17 | m | 30 | viď. Príloha č. 2 |  |  |  | 0
4 | Tvarovka na spájanie HDPE mechanická koleno d32x32 PN16 | ks | 10 | viď. Príloha č. 2 |  |  |  | 0
5 | Tvarovka na spájanie HDPE mechanická koleno d63x63 PN16 | ks | 5 | viď. Príloha č. 2 |  |  |  | 0
6 | Tvarovka na spájanie HDPE mechanická spojka d32x1" PN16 VOZ | ks | 5 | viď. Príloha č. 2 |  |  |  | 0
7 | Tvarovka na spájanie HDPE mechanická spojka d32x3/4" PN16 VNZ | ks | 4 | viď. Príloha č. 2 |  |  |  | 0
8 | Tvarovka na spájanie HDPE mechanická T-kus d32x32x32 PN16 | ks | 10 | viď. Príloha č. 2 |  |  |  | 0
9 | Tvarovka HDPE elektrofúzna objímka d110 SDR11 | ks | 5 | viď. Príloha č. 2 |  |  |  | 0
10 | Tvarovka HDPE elektrofúzna objímka d225 SDR11 | ks | 9 | viď. Príloha č. 2 |  |  |  | 0
11 | Tvarovka HDPE elektrofúzna koleno d160/11°SDR11 | ks | 1 | viď. Príloha č. 2 |  |  |  | 0
12 | Tvarovka HDPE elektrofúzna koleno d160/30° SDR11 | ks | 1 | viď. Príloha č. 2 |  |  |  | 0
13 | Tvarovka HDPE elektrofúzna koleno d225/45° SDR11 | ks | 4 | viď. Príloha č. 2 |  |  |  | 0
14 | Tvarovka HDPE elektrofúzna koleno d90/90° SDR11 | ks | 4 | viď. Príloha č. 2 |  |  |  | 0
15 | Tvarovka HDPE na tupo lemový nákružok d225 SDR11 | ks | 3 | viď. Príloha č. 2 |  |  |  | 0
16 | PP príruba s oceľovým jadrom d225 PN16 | ks | 3 | viď. Príloha č. 2 |  |  |  | 0
17 | Tvarovka PVC hladké presuvka d160 | ks | 2 | viď. Príloha č. 2 |  |  |  | 0
18 | Tvarovka PVC hladké presuvka d200 | ks | 1 | viď. Príloha č. 2 |  |  |  | 0
19 | Dodatočné napojenie na plastové rúry s hladkou stenou KG/KG DN160/315 | ks | 10 | viď. Príloha č. 2 |  |  |  | 0
20 | Tvarovka liatinová prírubová N/PP (pätkové koleno 90°) DN150 PN10/16 | ks | 1 | viď. Príloha č. 2 |  |  |  | 0
21 | Tvarovka liatinová prírubová FF/TP DN80/200 PN10/16 | ks | 2 | viď. Príloha č. 2 |  |  |  | 0
22 | Tvarovka liatinová prírubová FF/TP DN80/300 PN10/16 | ks | 2 | viď. Príloha č. 2 |  |  |  | 0
23 | Tvarovka liatinová prírubová FF/TP DN150/400 PN10/16 | ks | 2 | viď. Príloha č. 2 |  |  |  | 0
24 | Prírubová spojka E DN150 PN10/16 EPDM (multi, s istením proti posunu) | ks | 4 | viď. Príloha č. 2 |  |  |  | 0
25 | Pás navŕtavací univerzálny uzáverový so závitovým výstupom pre navrtávky pod tlakom pre liatinové, oceľové a azbestocementové potrubie DN300/1" | ks | 1 | viď. Príloha č. 2 |  |  |  | 0
26 | Pás navŕtavací so závitovým napojením pre PE a PVC potrubie d90/1 1/4", min. šírka 110mm | ks | 7 | viď. Príloha č. 2 |  |  |  | 0
27 | Pás navŕtavací pre domové prípojky so závitovým výstupom pre PE a PVC potrubie d110/1 1/4" | ks | 5 | viď. Príloha č. 2 |  |  |  | 0
28 | Pás navŕtavací pre domové prípojky so závitovým výstupom pre PE a PVC potrubie d160/2" | ks | 1 | viď. Príloha č. 2 |  |  |  | 0
29 | Pás navŕtavací uzáverový pre navrtávky pod tlakom pre PE a PVC potrubie d90/1" | ks | 13 | viď. Príloha č. 2 |  |  |  | 0
30 | Pás navŕtavací uzáverový pre navrtávky pod tlakom pre PE a PVC potrubie d110/1" | ks | 20 | viď. Príloha č. 2 |  |  |  | 0
31 | Pás navŕtavací uzáverový pre navrtávky pod tlakom pre PE a PVC potrubie d160/1" | ks | 2 | viď. Príloha č. 2 |  |  |  | 0
32 | Pás navŕtavací uzáverový pre navrtávky pod tlakom pre PE a PVC potrubie d160/1 1/4" | ks | 2 | viď. Príloha č. 2 |  |  |  | 0
33 | Hydrant podzemný DN80/1000 PN16 | ks | 2 | viď. Príloha č. 2 |  |  |  | 0
34 | Hydrant podzemný DN80/1250 PN16 | ks | 2 | viď. Príloha č. 2 |  |  |  | 0
35 | Vodomerná zostava s odvodňovacím ventilom, uzamykateľná | ks | 80 | viď. Príloha č. 2 |  |  |  | 0
36 | Posúvač liatinový prírubový krátky DN80 PN10 L=180 mm, štvordierová príruba | ks | 2 | viď. Príloha č. 2 |  |  |  | 0
37 | Posúvač liatinový prírubový krátky DN200 PN16 L=230 mm | ks | 1 | viď. Príloha č. 2 |  |  |  | 0
38 | Koleso ručné k posúvaču DN200 | ks | 1 | viď. Príloha č. 2 |  |  |  | 0
39 | Posúvač domovej prípojky liatinový na oboch stranách s hrdlom pre PE potrubie d32 | ks | 30 | viď. Príloha č. 2 |  |  |  | 0
40 | Posúvač domovej prípojky liatinový na oboch stranách s hrdlom pre PE potrubie d40 | ks | 2 | viď. Príloha č. 2 |  |  |  | 0
41 | Poklop kanalizačný - okrúhly, DN600, D400kN, BEGU bez odvetrania, liatina/beton, H=100mm | ks | 10 | viď. Príloha č. 2 |  |  |  | 0
42 | Poklop posúvačový pevný, PA/GG | ks | 6 | viď. Príloha č. 2 |  |  |  | 0
43 | Poklop ventilový pevný, PA/GG, H=250mm | ks | 96 | viď. Príloha č. 2 |  |  |  | 0
44 | Rúra HDPE PE100 d63x5,8mm/50m PN16 SDR11 kotúč | m | 50 | viď. Príloha č. 2 |  |  |  | 0
45 | Tvarovka HDPE koleno DN 90/15° | ks | 4 | viď. Príloha č. 2 |  |  |  | 0
46 | Súprava zemná teleskopická k posúvaču pre domové prípojky DN3/4"-2" 1,3-1,8mm, kompatibilné s pol.č . 39 a 40 | ks | 30 | viď. Príloha č. 2 |  |  |  | 0
47 | Súprava zemná tuhá k posúvaču pre domové prípojky DN3/4"-2" 1,50m , kompatibilné s pol.č . 39 a 40 | ks | 30 | viď. Príloha č. 2 |  |  |  | 0
Cena celkom bez DPH | [7 empty] | 0
Označenie položiek „viď. Príloha č. 2 - Zoznam vycertifikovaných produktov“ ukladá uchádzačovi povinnosť predložiť požiadavku tak, aby táto bola plne v súlade s Prílohou č. 2 - Zoznam vycertifikovaných produktov. V predmetej Prílohe č. 2 sa nachádzajú materiály, ktoré prešli technickým posúdením VVS, a.s.
Identifikácia dodávateľa
Obchodný názov:
Adresa sídla:
IČO:
Kontaktná osoba:
Mobil a e-mail kontaktnej osoby: |  |  |  |  | podpis
V:
Dňa:
UPOZORNENIE! | Povinné polia, ktoré vypĺňa uchádzač