## pre Časť 1 - Ceritifkované
Výzva č. 90/2026 - Názov: DNS VAKM výzva 90/2026 pre závod Bardejov, ul.Duklianska - preložka vodovodu, rozšírenie vodovodu a rozšírenie kanalizácie - pre Časť 1
Príloha č. 3
Technická špecifikácia
Č. | Materiál | MJ | Množstvo | Technické posúdenie VVS, a.s. | Výrobca naceneného materiálu | Typológia naceneného materiálu | Cena za MJ | Cena celkom
1 | Rúra HDPE PE100 d63x3,8mm/50m PN10 SDR17 kotúč | m | 50 | viď. Príloha č. 2 |  |  |  | 0
2 | Rúra HDPE PE100RC d110x6,6/12000mm PN10 SDR17 | m | 204 | viď. Príloha č. 2 |  |  |  | 0
3 | Rúra HDPE PE100RC d225x20,5/12000mm PN16 SDR11 | m | 180 | viď. Príloha č. 2 |  |  |  | 0
4 | Tvarovka HDPE pás navrtávací elektrofúzny d110/63 s ventilom SDR11 | ks | 5 | viď. Príloha č. 2 |  |  |  | 0
5 | Tvarovka HDPE pás navrtávací elektrofúzny d110/32 s ventilom SDR11 | ks | 8 | viď. Príloha č. 2 |  |  |  | 0
6 | Súprava zemná teleskopická k navŕtavaciemu ventilu 1,1-1,7m | ks | 13 | viď. Príloha č. 2 |  |  |  | 0
7 | Tvarovka HDPE elektrofúzna objímka d32 SDR11 | ks | 8 | viď. Príloha č. 2 |  |  |  | 0
8 | Tvarovka HDPE elektrofúzna objímka d63 SDR11 | ks | 8 | viď. Príloha č. 2 |  |  |  | 0
9 | Tvarovka HDPE elektrofúzna objímka d225 SDR11 | ks | 15 | viď. Príloha č. 2 |  |  |  | 0
10 | Tvarovka HDPE elektrofúzna objímka d110 SDR11 | ks | 10 | viď. Príloha č. 2 |  |  |  | 0
11 | Tvarovka HDPE elektrofúzna objímka d90 SDR11 | ks | 2 | viď. Príloha č. 2 |  |  |  | 0
12 | Tvarovka HDPE elektrofúzna koleno d110/90° SDR11 | ks | 1 | viď. Príloha č. 2 |  |  |  | 0
13 | Tvarovka HDPE elektrofúzna koleno d225/45° SDR11 | ks | 4 | viď. Príloha č. 2 |  |  |  | 0
14 | Tvarovka HDPE elektrofúzna koleno d225/90° SDR11 | ks | 6 | viď. Príloha č. 2 |  |  |  | 0
15 | Tvarovka HDPE na tupo lemový nákružok d225 SDR11 | ks | 2 | viď. Príloha č. 2 |  |  |  | 0
16 | Tvarovka HDPE na tupo lemový nákružok d63 SDR11 | ks | 1 | viď. Príloha č. 2 |  |  |  | 0
17 | Tvarovka HDPE na tupo lemový nákružok d90 SDR11 | ks | 4 | viď. Príloha č. 2 |  |  |  | 0
18 | PP príruba s oceľovým jadrom d50 PN16 | ks | 1 | viď. Príloha č. 2 |  |  |  | 0
19 | PP príruba s oceľovým jadrom d90 PN16 | ks | 4 | viď. Príloha č. 2 |  |  |  | 0
20 | PP príruba s oceľovým jadrom d225 PN16 | ks | 2 | viď. Príloha č. 2 |  |  |  | 0
21 | Tvarovka HDPE elektrofúzna redukcia d110/90 SDR11 | ks | 2 | viď. Príloha č. 2 |  |  |  | 0
22 | Tvarovka HDPE elektrofúzna redukcia d90/63 SDR11 | ks | 1 | viď. Príloha č. 2 |  |  |  | 0
23 | Tvarovka HDPE elektrofúzna T-kus redukovaný d110/90 SDR11 | ks | 1 | viď. Príloha č. 2 |  |  |  | 0
24 | Tvarovka na spájanie HDPE mechanická viečko koncové d32 PN16 | ks | 8 | viď. Príloha č. 2 |  |  |  | 0
25 | Tvarovka na spájanie HDPE mechanická viečko koncové d63 PN16 | ks | 5 | viď. Príloha č. 2 |  |  |  | 0
26 | Rúra PVC kanalizačná hladká plnostenná SN8 d160/2000mm | ks | 3 | viď. Príloha č. 2 |  |  |  | 0
27 | Rúra PVC kanalizačná hladká plnostenná SN8 d160/3000mm | ks | 6 | viď. Príloha č. 2 |  |  |  | 0
28 | Rúra PVC kanalizačná hladká plnostenná SN8 d200/3000mm | ks | 6 | viď. Príloha č. 2 |  |  |  | 0
29 | Dodatočné napojenie na plastové rúry s hladkou stenou s integrovaným guľovým kĺbom DN160/315 | ks | 8 | viď. Príloha č. 2 |  |  |  | 0
30 | Dodatočné napojenie na plastové rúry s hladkou stenou s integrovaným guľovým kĺbom DN200/315 | ks | 5 | viď. Príloha č. 2 |  |  |  | 0
31 | Filter prírubový liatinový DN150 PN16, sito z nehrzavejúcej ocele, povrchová úprava: epoxid | ks | 1 | viď. Príloha č. 2 |  |  |  | 0
32 | Tvarovka liatinová prírubová Q (koleno 90°) DN150 PN10/16 | ks | 2 | viď. Príloha č. 2 |  |  |  | 0
33 | Tvarovka liatinová prírubová N/PP (pätkové koleno 90°) DN80 PN16, 8-dierová príruba | ks | 2 | viď. Príloha č. 2 |  |  |  | 0
34 | Tvarovka liatinová prírubová T-kus DN200/80 PN16, 12-dierová príruba | ks | 1 | viď. Príloha č. 2 |  |  |  | 0
35 | Tvarovka liatinová prírubová T-kus DN200/150 PN10 | ks | 2 | viď. Príloha č. 2 |  |  |  | 0
36 | Tvarovka liatinová prírubová FF/TP DN200/400 PN10 | ks | 1 | viď. Príloha č. 2 |  |  |  | 0
37 | Prírubová spojka E DN200 PN10/16 EPDM (multi, s istením proti posunu) | ks | 2 | viď. Príloha č. 2 |  |  |  | 0
38 | Spojka U DN200 PN10/16 EPDM (multi, s istením proti posunu) | ks | 1 | viď. Príloha č. 2 |  |  |  | 0
39 | Hydrant podzemný DN80/1250 PN16 | ks | 1 | viď. Príloha č. 2 |  |  |  | 0
40 | Hydrant nadzemný nelámavý DN80/1250 PN16 (2B) | ks | 1 | viď. Príloha č. 2 |  |  |  | 0
41 | Posúvač liatinový prírubový krátky DN80 PN16 L=180 mm, 8 dierová príruba | ks | 3 | viď. Príloha č. 2 |  |  |  | 0
42 | Súprava zemná teleskopická k posúvaču DN80 1,3-1,8m | ks | 2 | viď. Príloha č. 2 |  |  |  | 0
43 | Posúvač liatinový prírubový krátky DN150 PN16 L=210 mm | ks | 2 | viď. Príloha č. 2 |  |  |  | 0
44 | Posúvač liatinový prírubový krátky DN200 PN16 L=230 mm | ks | 1 | viď. Príloha č. 2 |  |  |  | 0
45 | Koleso ručné k posúvaču DN80 | ks | 1 | viď. Príloha č. 2 |  |  |  | 0
46 | Koleso ručné k posúvaču DN150 | ks | 1 | viď. Príloha č. 2 |  |  |  | 0
47 | Poklop ventilový pevný, PA/GG, H=250mm | ks | 13 | viď. Príloha č. 2 |  |  |  | 0
48 | Poklop posúvačový pevný, PA/GG | ks | 3 | viď. Príloha č. 2 |  |  |  | 0
49 | Poklop hydrantový pevný, PA/GG | ks | 1 | viď. Príloha č. 2 |  |  |  | 0
Cena celkom bez DPH | [7 empty] | 0
Označenie položiek „viď. Príloha č. 2 - Zoznam vycertifikovaných produktov“ ukladá uchádzačovi povinnosť predložiť požiadavku tak, aby táto bola plne v súlade s Prílohou č. 2 - Zoznam vycertifikovaných produktov. V predmetej Prílohe č. 2 sa nachádzajú materiály, ktoré prešli technickým posúdením VVS, a.s.
Identifikácia dodávateľa
Obchodný názov:
Adresa sídla:
IČO:
Kontaktná osoba:
Mobil a e-mail kontaktnej osoby: |  |  |  |  | podpis
V:
Dňa:
UPOZORNENIE! | Povinné polia, ktoré vypĺňa uchádzač