## Príloha č. 1
1
1 | Pokyny k vyplneniu: Vypĺňajú sa žlto vyznačené polia !!!
1
1 | Výzva na predloženie ponúk - prieskum trhu
1
1 | Podrobný technický opis a údaje deklarujúce technické parametre dodávaného predmetu
1
1
1 | Názov predmetu: |  | Horizontálny baliaci stroj na skupinové balenie s prídavným zariadením (röntgen) | [6 empty] | Počet kusov: | 2
1
1 | Vymedzenie častí |  |  | Opis / Technická špecifikácia - požadované technické parametre |  | Číselný údaj / Hodnota / Charakteristika parametra - požadovaná hodnota parametra |  | Merná jednotka | Parametre navrhovanej technológie - navrhovateľ vyplní konkrétnu hodnotu parametra ním navrhovanej technológie (hodnota/číselný údaj a podobne podľa zadania) | Názov výrobcu | Typové označenie
1 | Horizontálny baliaci stroj na skupinové balenie s prídavným zariadením (röntgen) |  | Horizontálny baliaci stroj na skupinové balenie | Vstupný dopravník |  | 1800 |  | mm | hodnota:
1 |  |  |  | Dynamický (prestaviteľný) tvarovací golier |  | áno |  | - | áno/nie:
1 |  |  |  | Automatické roztvorenie čeľustí |  | áno |  | - | áno/nie:
1 |  |  |  | Rotačný zvárací systém |  | áno |  | - | áno/nie:
1 |  |  |  | Výstupní dopravník |  | 800 |  | mm | hodnota:
1 |  |  |  | Maximálna šírka fólie |  | 500 |  | mm | hodnota:
1 |  |  |  | Maximálny priemer fólie |  | 250 |  | mm | hodnota:
1 |  |  |  | Materiál obalu: tepelne zvárateľná fólia |  | áno |  | - | áno/nie:
1 |  |  |  | Hlučnosť max. |  | 80 |  | Dd | hodnota:
1 |  |  |  | Elektrické zapojenie: podľa STN noriem |  | áno |  | - | áno/nie:
1 |  |  |  | Upínací systém rolky fólie |  | áno |  | - | áno/nie:
1 |  |  |  | Automatická brzda fólie |  | áno |  | - | áno/nie:
1 |  |  |  | Fotosonda pre fólie so značkou |  | áno |  | - | áno/nie:
1 |  |  |  | Prehľadná grafika ovládacieho panelu |  | áno |  | - | áno/nie:
1 |  |  |  | Dvojitá kontrola teploty čeľustí |  | áno |  | - | áno/nie:
1 |  |  |  | Maximálna rýchlosť min. |  | 120 |  | balení/min | hodnota:
1 |  |  |  | Elektronické nastavenie nastavenie rýchlosti |  | áno |  | - | áno/nie:
1 |  |  |  | Elektronické nastavenien nastavenie dĺžky sáčku |  | áno |  | - | áno/nie:
1 |  |  |  | Elektronické nastavenie rýchlosti čeľustí |  | áno |  | - | áno/nie:
1 |  |  |  | Elektronické nastavenie nezávislých teplôt |  | áno |  | - | áno/nie:
1 |  |  |  | Elektronické nastaveniep pamäte pre min 50 receptúr |  | áno |  | - | áno/nie:
1 |  |  |  | Elektronické nastavenie počítadla výroby |  | áno |  | - | áno/nie:
1 |  |  |  | Automatická/ručná voľba režimu |  | áno |  | - | áno/nie:
1 |  |  | Prídavné zariadenie Röntgen | Elektrický prúd |  | 1 - 8 |  | mA | hodnota:
1 |  |  |  | Konfigurácia produktu: s obalom / bez obalu |  | áno |  | - | áno/nie:
1 |  |  |  | Inšpekčná komora: - dĺžka prerušovaný chod |  | 20 – 400 |  | mm | hodnota:
1 |  |  |  | Inšpekčná komora- šírka |  | 160 |  | mm | hodnota:
1 |  |  |  | Inšpekčná komora - výška: min |  | 110 |  | mm | hodnota:
1 |  |  |  | Dopravník: - šírka min. |  | 240 |  | mm | hodnota:
1 |  |  |  | dopravník -prepravovaná hmotnosť max. |  | 0.5 |  | kg | hodnota:
1 |  |  |  | Vyraďovanie sklopným dopravníkom |  | áno |  | - | áno/nie:
1 |  |  |  | Prevádzková teplota: do 40 C, bez mrazu a rýchlych teplotných zmien |  | áno |  | - | áno/nie:
1 | Ďalšie súčasti hodnoty obstarávaného zariadenia |  | Doprava na miesto realizácie | - | - | áno |  | - | áno/nie: | - | -
1 |  |  | Montáž zariadenia a uvedenie do prevádzky | - | - | áno |  | - | áno/nie: | - | -
1
1 | Pozn.: V prípade, že v rámci opisu predmetu bol použitý konkrétny výrobca, výrobný postup, značka, patent, typ, krajina, oblasť alebo miesto pôvodu alebo výroby, môže uchádzač predložiť ponuku i na technický a funkčný ekvivalent.
1
1
1 |  | Miesto:
1
1 |  | Dátum:
1 | [6 empty] | podpis a pečiatka navrhovateľa