## Cenová ponuka
TECHNICKÁ ŠPECIFIKÁCIA A CENOVÁ PONUKA – PHZ
Žiadateľ / objednávateľ |  | MÄSOVÝROBA ŠTEFAN KNIŽKA, s.r.o.
Výzva PPA |  | 9/SP/2026-73.7 – 73.7 Investície do rozšírenia kapacít v spracovateľských podnikoch
Predmet PHZ |  | Fotovoltický technologický systém s batériovým úložiskom
Miesto realizácie |  | Mierové nám. 399, 059 16 Hranovnica
Výrobca ponúkanej technológie
Typ / model ponúkanej technológie
Pokyny: V stĺpci E uveďte konkrétnu ponúkanú hodnotu/charakteristiku, v stĺpci F vyznačte ÁNO/NIE a v stĺpci G uveďte odkaz na technický list alebo poznámku. Cena sa uvádza v EUR bez DPH. Záručné a servisné podmienky nie sú technickými parametrami tohto PHZ.
Č. | Parameter / časť | Požadovaná technická špecifikácia | MJ | Ponúkaná hodnota / charakteristika | Splnenie ÁNO/NIE | Doklad / poznámka
1 | Účel systému | Rozšírenie existujúceho lokálneho zdroja pre vlastnú spotrebu | - |  |  | požadovaná funkcia
2 | Existujúci FV výkon zachovaný v systéme | cca 30,8 | kWp |  |  | existujúca technológia
3 | Nový inštalovaný DC výkon | min. 20,0 | kWp |  |  | minimálna hodnota
4 | Počet nových FV modulov | 44 | ks |  |  | požadované množstvo
5 | Menovitý výkon jedného FV modulu | 450 – 465 | Wp |  |  | akceptovaný rozsah
6 | Orientácia nových panelov | východ – západ / podľa existujúcej dispozície strechy | - |  |  | požadovaná kompatibilita
7 | Hybridný striedač | menovitý AC výkon 50 | kW |  |  | alebo technicky rovnocenné riešenie
8 | Batériové úložisko – využiteľná kapacita | min. 60 | kWh |  |  | minimálna hodnota
9 | Napojenie | NN, integrácia do existujúceho odberného miesta | - |  |  | požadovaná kompatibilita
10 | Schválená MRK | 50 | kW |  |  | nesmie byť prekročená
11 | Rýchle bezpečnostné odpojenie modulov | Rapid Shutdown / optimizéry s RSD alebo technicky rovnocenné riešenie | - |  |  | požadovaná funkcia
12 | STOP tlačidlo | viditeľne označené a prístupné | - |  |  | súčasť systému
13 | DC kabeláž | UV odolná FV kabeláž a konektory; dimenzovanie podľa návrhu | - |  |  | súčasť systému
14 | AC/DC rozvádzače a ochranné prvky | súčasť technologického celku | - |  |  | súčasť systému
15 | Hlavné rozpojovacie miesto HRM | galvanické oddelenie vo všetkých troch fázach | - |  |  | požadovaná funkcia
16 | Monitoring a riadenie systému | online monitoring prevádzkových údajov | - |  |  | požadovaná funkcia
17 | Nosný a kotviaci systém panelov | korózne odolné vyhotovenie vhodné pre existujúcu strechu | - |  |  | súčasť systému
18 | Doprava technologických komponentov | áno | - |  |  | zahrnúť do ceny
19 | Technologická montáž a elektroinštalačné práce nevyhnutné na sfunkčnenie | áno | - |  |  | zahrnúť do ceny
20 | Konfigurácia, skúšky a uvedenie do prevádzky | áno | - |  |  | zahrnúť do ceny
21 | Zaškolenie obsluhy | áno | - |  |  | zahrnúť do ceny
CENOVÁ ČASŤ – VYPLNÍ UCHÁDZAČ
Cena technologických komponentov FVE a batériového úložiska |  |  |  | EUR bez DPH
Doprava technologických komponentov |  |  |  | EUR bez DPH
Technologická montáž a elektroinštalačné práce nevyhnutné na sfunkčnenie |  |  |  | EUR bez DPH
Konfigurácia, skúšky, uvedenie do prevádzky a zaškolenie |  |  |  | EUR bez DPH
CELKOVÁ CENA TECHNOLOGICKÉHO CELKU V EUR BEZ DPH |  |  |  |  | 0
Poznámka: Celková cena musí zahŕňať celý rozsah potrebný na dodanie funkčného technologického celku podľa tejto špecifikácie. Ak niektorá cenová položka nie je samostatne účtovaná, uveďte 0,00 EUR; jej hodnota musí byť zahrnutá v inej položke tak, aby celková cena bola úplná.
Obchodné meno uchádzača
IČO / registračné číslo
Kontaktná osoba
E-mail / telefón
Dátum vyhotovenia ponuky