## CP_Postrekovac
CENOVÁ PONUKA NA ÚČELY URČENIA PHZ – REKUPERAČNÝ TUNELOVÝ POSTREKOVAČ
Obstarávateľ | Chateau GRAND BARI s.r.o.
IČO | 36 579 581
Výzva | 7/SP/2026-73.4
Intervencia | 73.04 Produktívne investície v poľnohospodárskych podnikoch
Predmet | Dodávka 1 ks rekuperačného tunelového postrekovača kompatibilného s existujúcim portálovým nosičom GREGOIRE
Konkrétny nosič | [DOPLNIŤ MODEL A VÝROBNÉ ČÍSLO PRED ZVEREJNENÍM]
Miesto dodania | [DOPLNIŤ PRED ZVEREJNENÍM]
Položka / požiadavka | Požadovaný parameter | Ponúkaný parameter / opis | Spĺňa (Áno/Nie) | Cena bez DPH (EUR) | Poznámka
Typ zariadenia | Tunelový postrekovač s recykláciou postrekovej kvapaliny
Kompatibilita | Plná mechanická, hydraulická, elektronická a bezpečnostná kompatibilita s existujúcim portálovým nosičom GREGOIRE; pri inom výrobku písomné schválenie výrobcu nosiča
Počet riadkov | Ošetrenie 3 riadkov vinohradu pri jednom prejazde
Rozstup riadkov | Použitie pri spone približne 1,5 – 3,2 m
Recyklácia | Zachytávanie, filtrácia a opätovné využitie nevyužitej postrekovej kvapaliny; obmedzenie úletu
Nádrž | Monobloková nádrž min. 2 500 l, miešanie, oplach, ukazovateľ hladiny a centrálne plnenie
Riadenie | Ovládanie z pracoviska obsluhy / monitora nosiča; ISOBUS alebo funkčne rovnocenné integračné rozhranie
Dávkovanie | Automatická regulácia dávky podľa pojazdovej rýchlosti
Nastavenie tunelov | Hydraulické nastavenie sklonu/zdvihu a šírky tunela podľa stavu porastu
Tvorba kvapiek | Pneumatický systém tvorby kvapkového spektra / funkčne rovnocenné riešenie
Referenčné riešenie | GREGOIRE ECOPROTECT L3 ZNT alebo ekvivalent spĺňajúci všetky požiadavky a preukázateľne schválený výrobcom existujúceho nosiča
Cenová položka | Množstvo | MJ | Jednotková cena bez DPH | Cena spolu bez DPH | Poznámka
Kompletný rekuperačný tunelový postrekovač | 1 | ks
Doprava do miesta dodania | 1 | súbor
Montáž / pripojenie na existujúci nosič | 1 | súbor
Uvedenie do prevádzky a funkčné odskúšanie | 1 | súbor
Zaškolenie obsluhy | 1 | súbor
Povinné príslušenstvo nevyhnutné na plnú funkčnosť | 1 | súbor
CELKOVÁ CENA BEZ DPH |  |  |  | 0
Sadzba DPH |  |  |  | 23%
CELKOVÁ CENA S DPH |  |  |  | 0
Obchodná podmienka | Údaj dodávateľa | Poznámka
Výrobca a presné typové označenie
Platnosť cenovej ponuky
Kontaktná osoba dodávateľa
IČO / registračné číslo dodávateľa