## Hárok1
Mäsovýroba SKURČÁK, s. r. o., Piliarska 1043/42, 029 47 Oravská Polhora |  |  | TECHNICKÁ ŠPECIFIKÁCIA
ponuku predkladá:
Obchodné meno:
Sídlo:
IČO:
IČ DPH:
Štatutárny zástupca resp. oprávnená osoba konať za uchádzača:
Kontaktné údaje (mobil, email):
názov:
Chladiarenské vozidlo 3,5t
Názov výdavku | Opis požadovaného parametra | Požadovaná hodnota parametra | Merná jednotka parametra | Návrh parametra od uchádzača
Chladiarenské vozidlo 3,5t | Všeobecné požiadavky
| Minimálny objem motora | 2800 | cm³ | 333
| Výkon motora - minimálne | 125 | kW | 333
| Krútiaci moment minimálne | 400 | Nm | 333
| Automatická prevodovka | áno | áno / nie
| Pohon zadnej nápravy | áno | áno / nie
| Minimálna vnútorná dĺžka nákladného priestoru pred izoláciou | 3500 | mm
| Minimálna vnútorná výška nákladného priestoru pred izoláciou | 1900 | mm
| Celková hmotnosť vozidla | 3500 | kg
| Homologizácia vozidla na prepravu tovaru | áno | áno / nie
| Automobil spĺňa platné európske a slovenské normy v čase dodania | áno | áno / nie
Výbava
| Tempomat | áno | áno / nie
| Posilňovač riadenia | áno | áno / nie
| Odpružené sedadlo vodiča s lakťovou a bedrovou opierkou | áno | áno / nie
| Rádio s Bluetooth a dotykovou obrazovkou | áno | áno / nie
| Digitálny tachograf, schválený podľa EÚ | áno | áno / nie
| Hmlové svetlá | áno | áno / nie
| Stabilizačný systém ESP | áno | áno / nie
| Klimatizácia | áno | áno / nie
| Centrálne zamykanie dverí s diaľkovým ovládaním s imobilizérom | áno | áno / nie
| Svetlený senzor | áno | áno / nie
| Dažďový senzor | áno | áno / nie
| Airbag vodiča a spolujazdca | áno | áno / nie
| Otváranie zadných dverí min. o 270° | áno | áno / nie
| Plnohodnotné náhradné koleso; držiak pod rámom vzadu | áno | áno / nie
| Zvuková signalizácia spiatočky | áno | áno / nie
| Nastavovanie obmedzovača rýchlosti | áno | áno / nie
| Vyhrievaný palivový filter | áno | áno / nie
| Zadné parabolické zosilnené pružiny | áno | áno / nie
| Bočné posuvné dvere | áno | áno / nie
| Zadné cúvacie senzory | áno | áno / nie
| Determálne čelné sklo | áno | áno / nie
| Systém núdzového udržiavania vozidla v jazdnom pruhu | áno | áno / nie
| Systém monitorovania tlaku v pneumatikách | áno | áno / nie
| Telematický box | áno | áno / nie
Termoizolácia a chladiarenský agregát
| Agregát s elektroprípojkou ( 230 V ) pre udržiavanie teploty 0 °C v ložnom priestore | áno | áno / nie
| Minimálny vzduchový výkon | 800 | m3/h
| Minimálny chladiaci výkon pri 0°C/+30°C | 2800 | W
| Minimálny chladiaci výkon pri elektropohone pri 0°C/+30°C | 1700 | W
| Minimálna hrúbka izolácie podbehov kolies | 55 | mm
| Protokol zo štátnej skúšobne ( viacstupňové schválenie vozidla ) | áno | áno / nie
| Zápis do OE na úrade dopravy | áno | áno / nie
| ATP certifikát | áno | áno / nie
| Záruka 24 mesiacov | áno | áno / nie
Cena v EUR bez DPH
Názov a typové označenie
dátum a miesto vypracovania ponuky:
pečiatka a podpis

## Hárok2
Áno
Nie