## Špecifikácia herbicídny rám_CP
DVOJTUNELOVÝ HERBICÍDNY RÁM, 2 ks
Minimálne technické požiadavky – výsledky ÁNO / NIE
Č. | Požadovaný technický parameter
1 | Stroj umožňuje súčasne ošetrenie 2 riadkov vinice
2 | Stroj je určený pre medziradie v rozsahu 1,8 - 3,2m
3 | Stroj disponuje hydraulické výškové nastavenie rámu
4 | Stroj disponuje hydraulickým nastavením pracovnej šírky v základnej výbave
5 | Aplikačné jednotky sú vybavené ochranným tunelom / krytom obmedzujúcim úlet postreku
6 | Pracovné jednotky majú bezpečnostnú ochranu pri náraze do stĺpikov / prekážok s automatickým alebo pružinovým návratom
7 | Stroj disponuje elektrickým / elektrohydraulickým ovládaním aplikácie z miesta obsluhy
8 | Stroj má hydraulické otváranie pracovných tunelov s prerušením aplikácie / postreku pri otvorení.
| Predpokladaná lehota dodania od vyzvania na plnenie: | .................. | mesiacov
Cena bez DPH
| Cena s DPH | 0
| Názov hospodárskeho subjektu: | ........................................................................
| Sídlo: | .......................................................................
| IČO: | .......................................................................
| IČ DPH: | .......................................................................
v prípade, že nie ste plátcom DPH, uveďte túto skutočnosť
V ................................................, dňa ..............................................