## Príloha č. 1
1
1 | Pokyny k vyplneniu: Vypĺňajú sa žlto vyznačené polia !!!
1
1 | [10 empty] | Príloha č. 1:
1 | Výzva na predloženie ponúk - prieskum trhu
1
1 | Podrobný technický opis a údaje deklarujúce technické parametre dodávaného predmetu
1
1
1 | Názov predmetu: |  | Silá s vážením a šnekovým dopravníkom – farma dojníc | [6 empty] | Počet kusov: | 2
1
1 | Vymedzenie častí |  |  | Opis / Technická špecifikácia - požadované technické parametre |  | Číselný údaj / Hodnota / Charakteristika parametra - požadovaná hodnota parametra |  | Merná jednotka | Parametre navrhovanej technológie - navrhovateľ vyplní konkrétnu hodnotu parametra ním navrhovanej technológie (hodnota/číselný údaj a podobne podľa zadania) | Názov výrobcu | Typové označenie
1 | Silá s vážením a šnekovým dopravníkom – farma dojníc |  |  | Určenie sila: skladovanie a dávkovanie sypkých kŕmnych zmesí pre hospodárske zvieratá |  | áno |  | - | áno/nie:
1 |  |  |  | Objem jedného sila |  | min. 26 |  | m³ | hodnota:
1 |  |  |  | Skladovacia kapacita jedného sila |  | min. 16 |  | t | hodnota:
1 |  |  |  | Typ: vonkajšie silo vhodné na skladovanie sypkých kŕmnych zmesí, odolné voči poveternostným vplyvom |  | áno |  | - | áno/nie:
1 |  |  |  | Výpad zo sila umožňujúci napojenie dopravníka |  | áno |  | - | áno/nie:
1 |  |  |  | Šnekový dopravník na dopravu krmiva zo sila |  | áno |  | - | áno/nie:
1 |  |  |  | Priemer šnekového dopravníka |  | min. 150 |  | mm | hodnota:
1 |  |  |  | Dĺžka šnekového dopravníka |  | min. 5 |  | m | hodnota:
1 |  |  |  | Plnenie kŕmneho voza zo sila |  | áno |  | - | áno/nie:
1 |  |  |  | Tenzometrický systém váženia sila |  | áno |  | - | áno/nie:
1 |  |  |  | Počet vážiacich členov na jedno silo |  | min. 4 |  | ks | hodnota:
1 |  |  |  | Umiestnenie vážiacich členov pod nosnými nohami sila |  | áno |  | - | áno/nie:
1 |  |  |  | Riadiaca a vyhodnocovacia jednotka váženia súčasťou dodávky pre každé silo |  | áno |  | - | áno/nie:
1 |  |  |  | Zobrazenie/vyhodnotenie hmotnosti obsahu sila |  | áno |  | - | áno/nie:
1 |  |  |  | Komunikačný modul: Bezdrôtový/Wi-Fi alebo ekvivalentné riešenie umožňujúce prenos údajov |  | áno |  | - | áno/nie:
1 |  |  |  | Ochrana elektrických/meracích prvkov proti prepätiu |  | áno |  | - | áno/nie:
1 |  |  |  | Vodivé prepojenie konštrukcie s uzemnením na ochranu proti prepätiu |  | áno |  | - | áno/nie:
1 |  |  |  | Spojovací a podružný materiál potrebný na kompletnú montáž |  | áno |  | - | áno/nie:
1 |  |  |  | Návod na obsluhu v slovenskom alebo českom jazyku |  | áno |  | - | áno/nie:
1 | Ďalšie súčasti hodnoty obstarávaného zariadenia |  | Doprava na miesto realizácie | - | - | áno |  | - | áno/nie: | - | -
1 |  |  | Montáž zariadenia, oživenie riadiaceho systému a uvedenie do prevádzky | - | - | áno |  | - | áno/nie: | - | -
1
1 | Pozn.: V prípade, že v rámci opisu predmetu bol použitý konkrétny výrobca, výrobný postup, značka, patent, typ, krajina, oblasť alebo miesto pôvodu alebo výroby, môže uchádzač predložiť ponuku i na technický a funkčný ekvivalent.
1
1
1
1 |  | Miesto:
1
1 |  | Dátum:
1 | [6 empty] | podpis a pečiatka navrhovateľa
1 | [10 empty] | Príloha č. 1:
1 | Výzva na predloženie ponúk - prieskum trhu
1
1 | Podrobný technický opis a údaje deklarujúce technické parametre dodávaného predmetu
1
1
1 | Názov predmetu: |  | Silá s vážením – objekty chovu nosníc | [6 empty] | Počet kusov: | 6
1
1 | Vymedzenie častí |  |  | Opis / Technická špecifikácia - požadované technické parametre |  | Číselný údaj / Hodnota / Charakteristika parametra - požadovaná hodnota parametra |  | Merná jednotka | Parametre navrhovanej technológie - navrhovateľ vyplní konkrétnu hodnotu parametra ním navrhovanej technológie (hodnota/číselný údaj a podobne podľa zadania) | Názov výrobcu | Typové označenie
1 |  |  |  | Určenie sila: skladovanie a zásobovanie technológie chovu nosníc sypkou kŕmnou zmesou |  | áno |  | - | áno/nie:
1 |  |  |  | Objem jedného sila |  | min. 18 |  | m³ | hodnota:
1 |  |  |  | Skladovacia kapacita jedného sila |  | min. 11 |  | t | hodnota:
1 |  |  |  | Typ: vonkajšie silo vhodné na skladovanie sypkých kŕmnych zmesí, odolné voči poveternostným vplyvom |  | áno |  | - | áno/nie:
1 |  |  |  | Výpad/redukcia umožňujúca napojenie na systém dopravy krmiva |  | áno |  | - | áno/nie:
1 |  |  |  | Možnosť napojenia na špirálový dopravník krmiva |  | áno |  | - | áno/nie:
1 |  |  |  | Tenzometrický systém váženia sila |  | áno |  | - | áno/nie:
1 |  |  |  | Počet vážiacich členov na jedno silo |  | min. 4 |  | ks | hodnota:
1 |  |  |  | Umiestnenie vážiacich členov pod nosnými nohami sila |  | áno |  | - | áno/nie:
1 |  |  |  | Riadiaca a vyhodnocovacia jednotka váženia súčasťou dodávky pre každé silo |  | áno |  | - | áno/nie:
1 |  |  |  | Zobrazenie/vyhodnotenie hmotnosti obsahu sila |  | áno |  | - | áno/nie:
1 |  |  |  | Komunikačný modul: Bezdrôtový/Wi-Fi alebo ekvivalentné riešenie umožňujúce prenos údajov |  | áno |  | - | áno/nie:
1 |  |  |  | Ochrana elektrických/meracích prvkov proti prepätiu |  | áno |  | - | áno/nie:
1 |  |  |  | Vodivé prepojenie konštrukcie s uzemnením na ochranu proti prepätiu |  | áno |  | - | áno/nie:
1 |  |  |  | Spojovací a podružný materiál potrebný na kompletnú montáž |  | áno |  | - | áno/nie:
1 |  |  |  | Návod na obsluhu v slovenskom alebo českom jazyku |  | áno |  | - | áno/nie:
1 | Ďalšie súčasti hodnoty obstarávaného zariadenia |  | Doprava na miesto realizácie | - | - | áno |  | - | áno/nie: | - | -
1 |  |  | Montáž zariadenia, oživenie riadiaceho systému a uvedenie do prevádzky | - | - | áno |  | - | áno/nie: | - | -
1
1 | Pozn.: V prípade, že v rámci opisu predmetu bol použitý konkrétny výrobca, výrobný postup, značka, patent, typ, krajina, oblasť alebo miesto pôvodu alebo výroby, môže uchádzač predložiť ponuku i na technický a funkčný ekvivalent.
1
1
1 |  | Miesto:
1
1 |  | Dátum:
1 | [6 empty] | podpis a pečiatka navrhovateľa
1 | [10 empty] | Príloha č. 1:
1 | Výzva na predloženie ponúk - prieskum trhu
1
1 | Podrobný technický opis a údaje deklarujúce technické parametre dodávaného predmetu
1
1
1 | Názov predmetu: |  | Kompletná voliérová technológia pre chov nosníc | [6 empty] | Počet kusov: | 1
1
1 | Vymedzenie častí |  |  | Opis / Technická špecifikácia - požadované technické parametre |  | Číselný údaj / Hodnota / Charakteristika parametra - požadovaná hodnota parametra |  | Merná jednotka | Parametre navrhovanej technológie - navrhovateľ vyplní konkrétnu hodnotu parametra ním navrhovanej technológie (hodnota/číselný údaj a podobne podľa zadania) | Názov výrobcu | Typové označenie
1 | Kompletná voliérová technológia pre chov nosníc |  |  | Kapacita ustajnenia nosníc |  | min. 19 000 |  | ks | hodnota:
1 |  |  |  | Typ: viacúrovňový voliérový systém umožňujúci voľný pohyb nosníc |  | áno |  | - | áno/nie:
1 |  |  |  | Počet pozdĺžnych radov voliérového systému |  | min. 3 |  | ks | hodnota:
1 |  |  |  | Dĺžka jedného radu |  | min. 79 |  | m | hodnota:
1 |  |  |  | Deliace priečky ustajňovacieho priestoru |  | áno |  | - | áno/nie:
1 |  |  |  | Elektrický ohradník súčasťou technológie |  | áno |  | - | áno/nie:
1 |  |  |  | Automatizovaný systém distribúcie krmiva v rámci voliéry |  | áno |  | - | áno/nie:
1 |  |  |  | Prívod krmiva zo sila: uutomatický špirálový alebo funkčne ekvivalentný dopravník |  | áno |  | - | áno/nie:
1 |  |  |  | Automatický napájací systém pre nosnice |  | áno |  | - | áno/nie:
1 |  |  |  | Automatizovaný mechanický systém odstraňovania trusu |  | áno |  | - | áno/nie:
1 |  |  |  | Priečne dopravníky trusu súčasťou dodávky |  | áno |  | - | áno/nie:
1 |  |  |  | Kompletný systém osvetlenia vhodný pre chov nosníc |  | áno |  | - | áno/nie:
1 |  |  |  | Možnosť riadenia svetelného režimu |  | áno |  | - | áno/nie:
1 |  |  |  | Vzduchotechnika: nútené vetranie s automatickou reguláciou |  | áno |  | - | áno/nie:
1 |  |  |  | Požadovaná ventilačná kapacita |  | min. 195 000 |  | m³/h | hodnota:
1 |  |  |  | Celková inštalovaná kapacita ventilátorov |  | min. 195 000 |  | m³/h | hodnota:
1 |  |  |  | Viacstupňová regulácia ventilácie |  | áno |  | - | áno/nie:
1 |  |  |  | Automatické/samočinné a riadené nasávacie klapky na prívod vzduchu |  | áno |  | - | áno/nie:
1 |  |  |  | Počet nasávacích klapiek |  | min. 60 |  | ks | hodnota:
1 |  |  |  | Servopohon riadených klapiek |  | áno |  | - | áno/nie:
1 |  |  |  | Automatický regulátor klímy |  | áno |  | - | áno/nie:
1 |  |  |  | Snímanie teploty |  | min. 5 snímačov |  | ks | hodnota:
1 |  |  |  | Snímanie relatívnej vlhkosti |  | min. 1 snímač |  | ks | hodnota:
1 |  |  |  | Automatická regulácia podľa údajov zo snímačov |  | áno |  | - | áno/nie:
1 |  |  |  | Automatická signalizácia poruchového/alarmového stavu |  | áno |  | - | áno/nie:
1 |  |  |  | Prenos alarmového hlásenia na mobilné zariadenie alebo ekvivalent |  | áno |  | - | áno/nie:
1 |  |  |  | Riadiaci rozvádzač vzduchotechniky súčasťou dodávky |  | áno |  | - | áno/nie:
1 |  |  |  | Kompletná elektroinštalácia dodanej voliéry a vzduchotechniky |  | áno |  | - | áno/nie:
1 |  |  |  | Elektrické rozvádzače súčasťou dodávky |  | áno |  | - | áno/nie:
1 |  |  |  | Pospojovanie technológie |  | áno |  | - | áno/nie:
1 |  |  |  | Technická dokumentácia |  | áno |  | - | áno/nie:
1 |  |  |  | Východisková odborná prehliadka a skúška elektroinštalácie |  | áno |  | - | áno/nie:
1 |  |  |  | Návod na obsluhu v slovenskom alebo českom jazyku |  | áno |  | - | áno/nie:
1 | Ďalšie súčasti hodnoty obstarávaného zariadenia |  | Doprava na miesto realizácie | - | - | áno |  | - | áno/nie: | - | -
1 |  |  | Montáž zariadenia, oživenie riadiaceho systému a uvedenie do prevádzky | - | - | áno |  | - | áno/nie: | - | -
1
1
1 | Pozn.: V prípade, že v rámci opisu predmetu bol použitý konkrétny výrobca, výrobný postup, značka, patent, typ, krajina, oblasť alebo miesto pôvodu alebo výroby, môže uchádzač predložiť ponuku i na technický a funkčný ekvivalent.
1
1
1 |  | Miesto:
1
1 |  | Dátum:
1 | [6 empty] | podpis a pečiatka navrhovateľa