## Cenový formulár
FORMULÁR NA PREDLOŽENIE PONUKY – ČISTIACE STROJE
Určené na prieskum trhu a stanovenie predpokladanej hodnoty zákazky. Žlto označené bunky vyplní uchádzač.
Obstarávateľ: Mäso ZEMPLÍN, a.s. |  | Obchodné meno: uvedie uchádzač |  |  | IČO: uvedie uchádzač | Dátum ponuky: uvedie uchádzač
Jednotková cena bez DPH zahŕňa kompletné prevádzkyschopné zariadenie, požadované príslušenstvo, dopravu, odovzdanie, dokumentáciu a zaškolenie.
P. č. | Predmet | Množstvo | MJ | Cena za MJ bez DPH [EUR] | Cena spolu bez DPH [EUR] | Cena spolu s DPH [EUR]
1 | Profesionálny vysokotlakový čistiaci stroj s ohrevom vody | 4 | ks | 0 | 0 | 0
2 | Batériový podlahový umývací automat so sediacou obsluhou, záber min. 75 cm - variant 1 | 1 | ks | 0 | 0 | 0
3 | Batériový podlahový umývací automat so sediacou obsluhou, záber min. 75 cm - variant 2 | 1 | ks | 0 | 0 | 0
4 | Batériový podlahový umývací automat s kráčajúcou obsluhou | 1 | ks | 0 | 0 | 0
5 | Kompaktný batériový podlahový umývací automat | 1 | ks | 0 | 0 | 0
CENA CELKOM |  |  |  |  | 0 | 0
.................................................................
podpis a pečiatka uchádzača

## 1 VT čistič 4 ks
TECHNICKÁ ŠPECIFIKÁCIA – VYSOKOTLAKOVÝ STROJ S OHREVOM
Mobilné profesionálne vyhotovenie na intenzívne čistenie horúcou vodou a parou. Požiadavky sú funkčné a výkonové; žlto označené bunky vyplní uchádzač.
Množstvo | 4 | MJ | ks | Účel | čistenie priestorov potravinárskej prevádzky
Typ/model výrobku: |  |  | uvedie uchádzač
Názov výrobcu: |  |  | uvedie uchádzač
P. č. | Oblasť | Požadovaný parameter | MJ | Požadovaná hodnota | Ponúkaná hodnota / poznámka (uvedie uchádzač)
1 | Určenie a konštrukcia | Stav zariadenia |  | nové, nepoužívané
2 | Určenie a konštrukcia | Prevádzkové určenie |  | profesionálna intenzívna alebo nepretržitá prevádzka
3 | Určenie a konštrukcia | Vyhotovenie |  | mobilné, na celokovovom podvozku
4 | Výkon | Pracovný tlak | bar | plynulo regulovateľný; horná hranica min. 190
5 | Výkon | Prietok vody | l/min | min. 16,5
6 | Ohrev | Maximálna teplota horúcej vody | °C | min. 80
7 | Ohrev | Maximálna teplota pary | °C | min. 140
8 | Ohrev | Palivo pre ohrev |  | motorová nafta
9 | Ohrev | Palivová nádrž | l | min. 30
10 | Ohrev | Digitálna regulácia teploty |  | áno
11 | Ohrev | Počítadlo prevádzkových hodín |  | samostatne pre čerpadlo a horák
12 | Elektrické parametre | Napájanie |  | 400 V, trojfázové
13 | Elektrické parametre | Maximálny menovitý prúd | A | max. 16
14 | Elektrické parametre | Dĺžka prívodného kábla | m | min. 7,5
15 | Čerpadlo | Otáčky čerpadla | min⁻¹ | max. 1 600
16 | Čerpadlo | Piesty |  | antikorové s keramickou vrstvou alebo rovnocenným odolným povrchom
17 | Čerpadlo | Hlava čerpadla |  | z kovanej mosadze alebo rovnocenného materiálu
18 | Čerpadlo | Ochranné vypínanie |  | automatické vypnutie motora po uvoľnení spúšte s riadeným dobehom
19 | Prívod vody a chémia | Integrovaná predradná nádrž na vodu | l | min. 10, s plavákovým ventilom
20 | Prívod vody a chémia | Dávkovanie čistiaceho prostriedku |  | regulovateľné prisávanie aj vo vysokotlakovom režime
21 | Základné príslušenstvo | Vysokotlaková hadica | m | min. 10
22 | Základné príslušenstvo | Striekacia pištoľ |  | súčasť dodávky
23 | Základné príslušenstvo | Plochá vysokotlaková tryska |  | súčasť dodávky

## 2 Automat 75 sed. var. 1
TECHNICKÁ ŠPECIFIKÁCIA – PODLAHOVÝ AUTOMAT 75 CM - SEDACIA OBSLUHA - VARIANT 1
Výkonné sedacie vyhotovenie na umývanie a odsávanie väčších podlahových plôch. Požiadavky sú funkčné a výkonové; žlto označené bunky vyplní uchádzač.
Množstvo | 1 | MJ | ks | Účel | čistenie priestorov potravinárskej prevádzky
Typ/model výrobku: |  |  | uvedie uchádzač
Názov výrobcu: |  |  | uvedie uchádzač
P. č. | Oblasť | Požadovaný parameter | MJ | Požadovaná hodnota | Ponúkaná hodnota / poznámka (uvedie uchádzač)
1 | Určenie a konštrukcia | Stav zariadenia |  | nové, nepoužívané
2 | Určenie a konštrukcia | Spôsob obsluhy |  | obsluha sedí na stroji
3 | Určenie a konštrukcia | Čistiaci systém |  | diskový, 2 kefy
4 | Čistiaci výkon | Pracovný záber kief | cm | min. 75
5 | Čistiaci výkon | Šírka sacej lišty | cm | min. 85
6 | Čistiaci výkon | Teoretický plošný výkon | m²/h | min. 4 500
7 | Čistiaci výkon | Priemer diskových kief | cm | 2 × min. 37,5
8 | Čistiaci výkon | Celkový výkon motorov kief | W | min. 1 000
9 | Čistiaci výkon | Výkon sacieho motora | W | min. 400
10 | Čistiaci výkon | Výkon trakčného motora | W | min. 600
11 | Čistiaci výkon | Podtlak | mbar | min. 150
12 | Čistiaci výkon | Prítlak kief | kg | nastaviteľný; základný min. 35 a zvýšený min. 100
13 | Pohon | Rýchlosť pojazdu | km/h | plynulo regulovateľná v rozsahu najmenej 0 až 8
14 | Nádrže | Objem nádrže na čistiaci roztok | l | min. 110
15 | Nádrže | Objem nádrže na odpadovú vodu | l | min. 110
16 | Batéria a nabíjanie | Napätie trakčnej sústavy | V | min. 24
17 | Batéria a nabíjanie | Kapacita batérií | Ah (C5) | min. 205
18 | Batéria a nabíjanie | Životnosť trakčných batérií | cyklov | min. 1 500
19 | Batéria a nabíjanie | Prevádzková výdrž na nabitie | h | min. 3
20 | Batéria a nabíjanie | Nabíjač |  | Nabíjač kompatibilný s dodanými trakčnými batériami; súčasť dodávky
21 | Rozmery a hluk | Hlučnosť | dB(A) | max. 65
22 | Výbava | Výstražný maják |  | áno
23 | Výbava | Počítadlo prevádzkových hodín |  | áno
24 | Výbava | Indikátor hladiny čistiaceho roztoku |  | áno
25 | Výbava | Kompletná pracovná zostava |  | stroj, sacia lišta, 2 kefy, trakčné batérie a kompatibilný nabíjač; kompletná zostava pripravená na prevádzku

## 3 Automat 75 sed. var. 2
TECHNICKÁ ŠPECIFIKÁCIA – PODLAHOVÝ AUTOMAT 75 CM - SEDACIA OBSLUHA - VARIANT 2
Samohybný stroj so sediacou obsluhou na čistenie veľkých podlahových plôch. Požiadavky sú funkčné a výkonové; žlto označené bunky vyplní uchádzač.
Množstvo | 1 | MJ | ks | Účel | čistenie priestorov potravinárskej prevádzky
Typ/model výrobku: |  |  | uvedie uchádzač
Názov výrobcu: |  |  | uvedie uchádzač
P. č. | Oblasť | Požadovaný parameter | MJ | Požadovaná hodnota | Ponúkaná hodnota / poznámka (uvedie uchádzač)
1 | Určenie a konštrukcia | Stav zariadenia |  | nové, nepoužívané
2 | Určenie a konštrukcia | Spôsob obsluhy |  | obsluha sedí na stroji
3 | Určenie a konštrukcia | Čistiaci systém |  | diskový, 2 kefy
4 | Čistiaci výkon | Pracovný záber kief | cm | min. 75
5 | Čistiaci výkon | Šírka sacej lišty | cm | min. 85
6 | Čistiaci výkon | Teoretický plošný výkon | m²/h | min. 4 500
7 | Čistiaci výkon | Priemer diskových kief | cm | 2 × min. 37,5
8 | Čistiaci výkon | Celkový výkon motorov kief | W | min. 1 100
9 | Čistiaci výkon | Výkon sacieho motora | W | min. 350
10 | Čistiaci výkon | Výkon trakčného motora | W | min. 400
11 | Čistiaci výkon | Podtlak | mbar | min. 160
12 | Čistiaci výkon | Prítlak kief | kg | min. 3 nastaviteľné úrovne; najvyššia min. 60
13 | Pohon | Maximálna rýchlosť pojazdu | km/h | min. 5,5
14 | Nádrže | Objem nádrže na čistiaci roztok | l | min. 105
15 | Nádrže | Objem nádrže na odpadovú vodu | l | min. 110
16 | Batéria a nabíjanie | Napätie trakčnej sústavy | V | min. 24
17 | Batéria a nabíjanie | Kapacita batérií | Ah (C5) | min. 205
18 | Batéria a nabíjanie | Životnosť trakčných batérií | cyklov | min. 1 500
19 | Batéria a nabíjanie | Prevádzková výdrž na nabitie | h | min. 4
20 | Batéria a nabíjanie | Nabíjač |  | Nabíjač kompatibilný s dodanými trakčnými batériami; súčasť dodávky
21 | Rozmery a hluk | Hlučnosť | dB(A) | max. 60
22 | Ovládanie a výbava | Nastavenie množstva čistiaceho roztoku |  | áno
23 | Ovládanie a výbava | Zdvíhanie pracovných častí |  | zdvíhanie kief a sacej lišty ovládané obsluhou
24 | Ovládanie a výbava | Kompletná pracovná zostava |  | stroj, sacia lišta, 2 kefy, trakčné batérie a kompatibilný nabíjač; kompletná zostava pripravená na prevádzku

## 4 Automat podlahový
TECHNICKÁ ŠPECIFIKÁCIA – PODLAHOVÝ AUTOMAT
Samohybný stroj strednej veľkosti s kráčajúcou obsluhou. Požiadavky sú funkčné a výkonové; žlto označené bunky vyplní uchádzač.
Množstvo | 1 | MJ | ks | Účel | čistenie priestorov potravinárskej prevádzky
Typ/model výrobku: |  |  | uvedie uchádzač
Názov výrobcu: |  |  | uvedie uchádzač
P. č. | Oblasť | Požadovaný parameter | MJ | Požadovaná hodnota | Ponúkaná hodnota / poznámka (uvedie uchádzač)
1 | Určenie a konštrukcia | Stav zariadenia |  | nové, nepoužívané
2 | Určenie a konštrukcia | Spôsob obsluhy |  | kráčajúca obsluha; samostatný trakčný pohon
3 | Určenie a konštrukcia | Čistiaci systém |  | diskový, 2 kefy
4 | Čistiaci výkon | Pracovný záber kief | cm | min. 60
5 | Čistiaci výkon | Šírka sacej lišty | cm | min. 75
6 | Čistiaci výkon | Teoretický plošný výkon | m²/h | min. 2 900
7 | Čistiaci výkon | Priemer diskových kief | cm | 2 × min. 31
8 | Čistiaci výkon | Celkový výkon motorov kief | W | min. 800
9 | Čistiaci výkon | Výkon sacieho motora | W | min. 400
10 | Čistiaci výkon | Výkon trakčného motora | W | min. 180
11 | Čistiaci výkon | Podtlak | mbar | min. 180
12 | Čistiaci výkon | Maximálny prítlak kief | kg | min. 35; nastaviteľný najmenej v 2 úrovniach
13 | Pohon | Maximálna rýchlosť pojazdu | km/h | min. 3,5
14 | Pohon | Parkovacia brzda |  | elektronická alebo rovnocenné automatické zaistenie
15 | Nádrže | Objem nádrže na čistiaci roztok | l | min. 60
16 | Nádrže | Objem nádrže na odpadovú vodu | l | min. 65
17 | Batéria a nabíjanie | Napätie trakčnej sústavy | V | min. 24
18 | Batéria a nabíjanie | Kapacita batérií | Ah (C5) | min. 115
19 | Batéria a nabíjanie | Životnosť trakčných batérií | cyklov | min. 1 500
20 | Batéria a nabíjanie | Prevádzková výdrž na nabitie | h | min. 2,5
21 | Batéria a nabíjanie | Nabíjač |  | Nabíjač kompatibilný s dodanými trakčnými batériami; súčasť dodávky
22 | Rozmery a hluk | Hlučnosť | dB(A) | max. 60
23 | Ovládanie a výbava | Regulácia pojazdu a množstva vody |  | elektronická
24 | Ovládanie a výbava | Kompletná pracovná zostava |  | stroj, sacia lišta, 2 kefy, trakčné batérie a kompatibilný nabíjač; kompletná zostava pripravená na prevádzku

## 5 Automat kompaktný
TECHNICKÁ ŠPECIFIKÁCIA – KOMPAKTNÝ PODLAHOVÝ AUTOMAT
Kompaktné vyhotovenie s kráčajúcou obsluhou a pohybom podporovaným rotáciou kefy. Požiadavky sú funkčné a výkonové; žlto označené bunky vyplní uchádzač.
Množstvo | 1 | MJ | ks | Účel | čistenie priestorov potravinárskej prevádzky
Typ/model výrobku: |  |  | uvedie uchádzač
Názov výrobcu: |  |  | uvedie uchádzač
P. č. | Oblasť | Požadovaný parameter | MJ | Požadovaná hodnota | Ponúkaná hodnota / poznámka (uvedie uchádzač)
1 | Určenie a konštrukcia | Stav zariadenia |  | nové, nepoužívané
2 | Určenie a konštrukcia | Spôsob obsluhy |  | kráčajúca obsluha; pohyb stroja podporovaný rotáciou kefy
3 | Určenie a konštrukcia | Čistiaci systém |  | diskový, 1 kefa
4 | Čistiaci výkon | Pracovný záber kefy | cm | min. 50
5 | Čistiaci výkon | Šírka sacej lišty | cm | min. 65
6 | Čistiaci výkon | Teoretický plošný výkon | m²/h | min. 1 500
7 | Čistiaci výkon | Priemer diskovej kefy | cm | min. 50
8 | Čistiaci výkon | Výkon motora kefy | W | min. 550
9 | Čistiaci výkon | Výkon sacieho motora | W | min. 300
10 | Čistiaci výkon | Podtlak | mbar | min. 110
11 | Čistiaci výkon | Maximálny prítlak kefy | kg | min. 30
12 | Nádrže | Objem nádrže na čistiaci roztok | l | min. 40
13 | Nádrže | Objem nádrže na odpadovú vodu | l | min. 40
14 | Batéria a nabíjanie | Napätie trakčnej sústavy | V | min. 24
15 | Batéria a nabíjanie | Kapacita batérií | Ah (C5) | min. 90
16 | Batéria a nabíjanie | Prevádzková výdrž na nabitie | h | min. 3
17 | Batéria a nabíjanie | Nabíjač |  | Nabíjač kompatibilný s dodanými trakčnými batériami; súčasť dodávky
18 | Rozmery a hluk | Hlučnosť | dB(A) | max. 60
19 | Ovládanie a výbava | Ovládací panel |  | elektronický s automatickým pracovným režimom a úsporným režimom
20 | Ovládanie a výbava | Regulácia množstva vody |  | elektronická
21 | Ovládanie a výbava | Kompletná pracovná zostava |  | stroj, sacia lišta, kefa, trakčné batérie a kompatibilný nabíjač; kompletná zostava pripravená na prevádzku

## Všeobecné požiadavky
VŠEOBECNÉ POŽIADAVKY NA PREDLOŽENIE PONUKY
Požiadavky sa vzťahujú na všetky položky cenového formulára, ak technická špecifikácia neurčuje inak.
P. č. | Oblasť | Požiadavka | Uchádzač potvrdí ÁNO/NIE
1 | Predmet ponuky | Ponuka sa predkladá na nové, nepoužívané a kompletné čistiace stroje v množstvách podľa cenového formulára.
2 | Rozsah ceny | Cena bez DPH zahŕňa zariadenie, všetko požadované príslušenstvo, batérie a nabíjače pri batériových strojoch, dopravu, vyloženie, kompletizáciu, uvedenie do prevádzky, skúšku a zaškolenie obsluhy.
3 | Pripravenosť na prevádzku | Každý stroj musí byť pri odovzdaní úplný, funkčný a pripravený na okamžité používanie bez potreby dokupovania povinných pracovných častí.
4 | Bezpečnosť a zhoda | Zariadenia musia spĺňať platné požiadavky EÚ a Slovenskej republiky na bezpečnosť a elektromagnetickú kompatibilitu a musia mať príslušné označenie zhody.
5 | Dokumentácia | Návod na obsluhu a údržbu, vyhlásenie o zhode, záručné podmienky a servisná dokumentácia budú v slovenskom alebo českom jazyku.
6 | Zaškolenie | Zaškolenie obsluhy na bezpečnú prevádzku, bežné čistenie, nabíjanie a základnú údržbu je zahrnuté v cene.
7 | Záruka | Minimálna záručná doba je 24 mesiacov od protokolárneho prevzatia.
8 | Účel dokumentu | Cenová ponuka slúži na prieskum trhu a určenie predpokladanej hodnoty zákazky; jej vyžiadaním nevzniká záväzok uzatvoriť zmluvu alebo objednať plnenie.