## pre Časť 1 - Ceritifkované
Výzva č. 93/2026 - Názov: DNS VAKM výzva 93/2026 pre závod Humenné -Kamenica nad Cirochou- ČOV- výtlačné kanalizačné potrubie -verejná kanalizácia Humenné - pre Časť 1
Príloha č. 3
Technická špecifikácia
Č. | Materiál | MJ | Množstvo | Technické posúdenie VVS, a.s. | Výrobca naceneného materiálu | Typológia naceneného materiálu | Cena za MJ | Cena celkom
1 | Rúra HDPE PE100RC d180x10,4/12000mm PN10 SDR17 pre odpadovú vodu ( s hnedým pásom) | m | 5028 | viď. Príloha č. 2 |  |  |  | 0
2 | Rúra HDPE PE100RC d280x16,6/12000mm PN10 SDR17 chránička (celé čierne /alebo aj s hnedým pásom ) | m | 312 | viď. Príloha č. 2 |  |  |  | 0
3 | Tvarovka HDPE elektrofúzna objímka d180 SDR11 | ks | 4 | viď. Príloha č. 2 |  |  |  | 0
4 | Tvarovka HDPE elektrofúzna koleno d180/11° SDR11 | ks | 1 | viď. Príloha č. 2 |  |  |  | 0
5 | Tvarovka HDPE na tupo lemový nákružok d180 SDR17 | ks | 28 | viď. Príloha č. 2 |  |  |  | 0
6 | Tvarovka HDPE na tupo oblúk d180/11° PN10 | ks | 7 | viď. Príloha č. 2 |  |  |  | 0
7 | Tvarovka HDPE na tupo oblúk d180/22° PN10 | ks | 6 | viď. Príloha č. 2 |  |  |  | 0
8 | Tvarovka HDPE na tupo oblúk d180/30° PN10 | ks | 1 | viď. Príloha č. 2 |  |  |  | 0
9 | Tvarovka HDPE na tupo oblúk d180/45° PN10 | ks | 4 | viď. Príloha č. 2 |  |  |  | 0
10 | Tvarovka HDPE na tupo oblúk d90/60° PN10 | ks | 5 | viď. Príloha č. 2 |  |  |  | 0
11 | PP príruba s oceľovým jadrom d180/150 | ks | 28 | viď. Príloha č. 2 |  |  |  | 0
12 | Tvarovka liatinová prírubová N/PP (pätkové koleno 90°) DN80 PN16, 8-dierová príruba | ks | 6 | viď. Príloha č. 2 |  |  |  | 0
13 | Tvarovka liatinová prírubová T-kus DN150/80 PN10 | ks | 12 | viď. Príloha č. 2 |  |  |  | 0
14 | Tvarovka liatinová prírubová FF/TP DN80/200 PN10/16 | ks | 12 | viď. Príloha č. 2 |  |  |  | 0
15 | Súprava zemná teleskopická k posúvaču DN80 1,3-1,8m | ks | 6 | viď. Príloha č. 2 |  |  |  | 0
Cena celkom bez DPH | [7 empty] | 0
Označenie položiek „viď. Príloha č. 2 - Zoznam vycertifikovaných produktov“ ukladá uchádzačovi povinnosť predložiť požiadavku tak, aby táto bola plne v súlade s Prílohou č. 2 - Zoznam vycertifikovaných produktov. V predmetej Prílohe č. 2 sa nachádzajú materiály, ktoré prešli technickým posúdením VVS, a.s.
Identifikácia dodávateľa
Obchodný názov:
Adresa sídla:
IČO:
Kontaktná osoba:
Mobil a e-mail kontaktnej osoby: |  |  |  |  | podpis
V:
Dňa:
UPOZORNENIE! | Povinné polia, ktoré vypĺňa uchádzač