## Plnenie
Mäsovýroba SKURČÁK, s. r. o., Piliarska 1043/42, 029 47 Oravská Polhora |  |  | TECHNICKÁ ŠPECIFIKÁCIA
ponuku predkladá:
obchodné meno:
sídlo:
IČO:
Telefón, email
názov:
Fotovoltický lokálny zdroj FVE Masovýroba SKURČÁK, s. r. o. + BESS
Vymedzenie častí | Opis technická/ Technická špecifikácia požadované technické parametre | číselný údaj/Hodnota/ charakteristika parametra - požadovaná hodnota | Parameter ponúknutého zariadenia
Projekčné práce | Projektova dokumentacia v rozsahu Dokumentacia skutkoveho vyhotovenia | áno | áno / nie
Inžiniering | Povolenia, Funkčné skušky, MPP, revizie, uvedenie do prevadzky | áno | áno / nie
Fotovoltické moduly | Fotovoltické moduly N-TYPE, dual glass alebo ekvivalent | 460 Wp; minimálna účinnosť FV modulu ≥ 23,02 % pri štandardných testovacích podmienkach | áno / nie
| Požadovaný počet fotovoltických modulov | 72 ks | áno / nie
| Záruka na produkt min. 25 rokov a na výkon min. 30 rokov | áno | áno / nie
Meniče | Menovitý výkon hybridných meničov - AC | 2 x 20 kW | áno / nie
| Krytie minimálne | IP65 | áno / nie
| Počet MPPT minimálne 3 | áno | áno / nie
| Komunikácia RS485, Ethernet, Wifi | áno | áno / nie
| Integrovaná ochrana | áno | áno / nie
Nosná konštrukcia | Hliníkové kotviace prvky | áno | áno / nie
| Zváraná konštrukcia na stenu s prípravou | áno | áno / nie
Systém DC | Fotovoltický kábel H1Z2Z2-K 6,0mm2 alebo altern. | min. 6 mm | áno / nie
| Konektory MC4, Bezpečnostné odpojovače vrátane okamžitého vypnutia na úrovni panelov | áno | áno / nie
| Káblové žľaby, kompletná DC výzbroj rozvádzača | áno | áno / nie
| UV-odolné káblové sťahovacie pásky | áno | áno / nie
Systém AC | AC rozvádzač vrátane výzbroje do vnútorného prostredia min IP44 | áno | áno / nie
| AC silové káble 1-CYKY-J (rôzne) | áno | áno / nie
| Káblové žľaby - pozinkované | áno | áno / nie
BESS | Batéria/e minimálna menovitá kapacita BESS | 30.72kWh | áno / nie
| Technológia článkov LiFePO4 (LFP) | áno | áno / nie
| Tower riešenie batérie | áno | áno / nie
| Stupeň krytia | IP65 | áno / nie
| Požadovaná certifikácia BESS | IEC62619, CE, UN38.3, MSDS | áno / nie
| Menovité napätie jednej zostavy | 307.2 | áno / nie
| Vstupný výstupný výkon 1 zostavy minimálne | 7,68kW | áno / nie
| Využiteľná kapacita min. 90% | áno | áno / nie
| Minimálna životnosť | 6 000 cyklov | áno / nie
| Minimálna záruka výrobcu 10 rokov | áno | áno / nie
Systém uzemnenia | Uzemňovací vodič AlMgSi Ø8 mm | áno | áno / nie
| Uzemňovací kábel | áno | áno / nie
| Uzemňovacie komponenty | áno | áno / nie
| Uzemňovacie svorky fotovoltických modulov | áno | áno / nie
| Káblové oká | áno | áno / nie
| Svorky z nehrdzavejúcej ocele | áno | áno / nie
Prevádzka | Záručná doba na dielo 24 mesiacov | áno | áno / nie
| Vzdialený online monitoring výroby, spotreby, batérie porúch | áno | áno / nie
| Prevádzka a obsluha zariadenia po dobu min 24 mesiacov | áno | áno / nie
Fotovoltický lokálny zdroj FVE Masovýroba SKURČÁK, s. r. o. + BESS
Cena v EUR bez DPH
dátum vypracovania ponuky:
pečiatka a podpis