## pre Časť 1 - Ceritifkované
Výzva č. 95/2026 - Názov: DNS VAKM výzva 95/2026 pre závod Bardejov - Rokytov - Tarnov - prepojenie vodovodu - pre Časť 1
Príloha č. 3
Technická špecifikácia
Č. | Materiál | MJ | Množstvo | Technické posúdenie VVS, a.s. | Výrobca naceneného materiálu | Typológia naceneného materiálu | Cena za MJ | Cena celkom
1 | Rúra HDPE PE100RC d110x6,6/12000mm PN10 SDR17 | m | 1140 | viď. Príloha č. 2 |  |  |  | 0
2 | Tvarovka HDPE elektrofúzna koleno d110/90° SDR11 | ks | 2 | viď. Príloha č. 2 |  |  |  | 0
3 | Tvarovka HDPE na tupo lemový nákružok d90 SDR11 | ks | 5 | viď. Príloha č. 2 |  |  |  | 0
4 | PP príruba s oceľovým jadrom d90 PN16 | ks | 5 | viď. Príloha č. 2 |  |  |  | 0
5 | Tvarovka HDPE elektrofúzna T-kus d110/110 SDR11 | ks | 1 | viď. Príloha č. 2 |  |  |  | 0
6 | Tvarovka liatinová prírubová FFR DN100/80 PN16, 8-dierová príruba | ks | 1 | viď. Príloha č. 2 |  |  |  | 0
7 | Tvarovka liatinová prírubová TT-kus DN100/100 PN16 | ks | 1 | viď. Príloha č. 2 |  |  |  | 0
8 | Tvarovka HDPE elektrofúzna T-kus redukovaný d110/90 SDR11 | ks | 3 | viď. Príloha č. 2 |  |  |  | 0
9 | Prírubová spojka E redukovaná DN100/80 PN10/16 EPDM (multi, s istením proti posunu) | ks | 2 | viď. Príloha č. 2 |  |  |  | 0
10 | Tvarovka liatinová prírubová FF/TP DN50/200 PN10/16 | ks | 2 | viď. Príloha č. 2 |  |  |  | 0
11 | Tvarovka liatinová prírubová FF/TP DN80/100 PN10/16 | ks | 1 | viď. Príloha č. 2 |  |  |  | 0
12 | Tvarovka liatinová prírubová N/PP (pätkové koleno 90°) DN80 PN16, 8-dierová príruba | ks | 5 | viď. Príloha č. 2 |  |  |  | 0
13 | Tvarovka liatinová prírubová T-kus DN80/80 PN16 (8-dierová príruba) | ks | 1 | viď. Príloha č. 2 |  |  |  | 0
14 | Tvarovka liatinová redukčná príruba XR DN100/50 PN10/16 | ks | 1 | viď. Príloha č. 2 |  |  |  | 0
15 | Tvarovka liatinová redukčná príruba XR DN100/80 PN10/16 | ks | 1 | viď. Príloha č. 2 |  |  |  | 0
16 | Tvarovka liatinová redukčná príruba XR DN80/50 PN10 | ks | 1 | viď. Príloha č. 2 |  |  |  | 0
17 | Filter prírubový liatinový DN50 PN16, sito z nehrzavejúcej ocele, povrchová úprava: epoxid | ks | 1 | viď. Príloha č. 2 |  |  |  | 0
18 | Hydrant podzemný DN80/1250 PN16 | ks | 4 | viď. Príloha č. 2 |  |  |  | 0
19 | Posúvač liatinový prírubový krátky DN50 PN16 L=150mm | ks | 1 | viď. Príloha č. 2 |  |  |  | 0
20 | Súprava zemná teleskopická k posúvaču DN80 1,3-1,8m | ks | 4 | viď. Príloha č. 2 |  |  |  | 0
21 | Súprava zemná teleskopická k posúvaču DN100 1,3-1,8m | ks | 6 | viď. Príloha č. 2 |  |  |  | 0
22 | Koleso ručné k posúvaču DN80 | ks | 2 | viď. Príloha č. 2 |  |  |  | 0
23 | Koleso ručné k posúvaču DN50 | ks | 1 | viď. Príloha č. 2 |  |  |  | 0
24 | Poklop posúvačový pevný, PA/GG | ks | 10 | viď. Príloha č. 2 |  |  |  | 0
25 | Poklop hydrantový pevný, PA/GG | ks | 4 | viď. Príloha č. 2 |  |  |  | 0
Cena celkom bez DPH | [7 empty] | 0
Označenie položiek „viď. Príloha č. 2 - Zoznam vycertifikovaných produktov“ ukladá uchádzačovi povinnosť predložiť požiadavku tak, aby táto bola plne v súlade s Prílohou č. 2 - Zoznam vycertifikovaných produktov. V predmetej Prílohe č. 2 sa nachádzajú materiály, ktoré prešli technickým posúdením VVS, a.s.
Identifikácia dodávateľa
Obchodný názov:
Adresa sídla:
IČO:
Kontaktná osoba:
Mobil a e-mail kontaktnej osoby: |  |  |  |  | podpis
V:
Dňa:
UPOZORNENIE! | Povinné polia, ktoré vypĺňa uchádzač