## Príloha č. 1
1 | Pokyny k vyplneniu: Vypĺňajú sa žlto vyznačené polia !!!
1
1 | [10 empty] | Príloha č. 1:
1 | Výzva na predloženie ponúk - prieskum trhu
1
1 | Podrobný technický opis a údaje deklarujúce technické parametre dodávaného predmetu
1
1
1 | Názov predmetu: |  | Miešareň kŕmnych zmesí | [6 empty] | Počet kusov: | 1
1
1 | Vymedzenie častí |  |  | Opis / Technická špecifikácia - požadované technické parametre |  | Číselný údaj / Hodnota / Charakteristika parametra - požadovaná hodnota parametra |  | Merná jednotka | Parametre navrhovanej technológie - navrhovateľ vyplní konkrétnu hodnotu parametra ním navrhovanej technológie (hodnota/číselný údaj a podobne podľa zadania) | Názov výrobcu | Typové označenie
1 | Základné zariadenie |  | Kompletná technologická linka na príjem, dopravu, úpravu, váženie, miešanie a expedíciu sypkých kŕmnych zmesí; jednotlivé časti musia tvoriť vzájomne funkčný celok. | Prijímový kôš nadzemný pre dopravu voľne ložených surovín. Minimálny požadovaný výkon 15 t/h. |  | áno |  | - | áno/nie:
1 |  |  |  | Reťazový korčekový elevátor na dopravu prijatých surovín vrátane pohonu a potrebného príslušenstva s výkonom min. 30t/hod |  | áno |  | - | áno/nie:
1 |  |  |  | Žľabový šnekový naskladňovací dopravník s priemerom min. 150 mm |  | áno |  | - | áno/nie:
1 |  |  |  | Systém výpadov naskladňovacej dopravnej cesty: diaľkovo ovládané výpady min. 4 ks |  | áno |  | - | áno/nie:
1 |  |  |  | Samostatný koncový výpad min. 1 ks |  | áno |  | - | áno/nie:
1 |  |  |  | Špirálový dopravník zo zásobníkov do valcového stláčača zrna vrátane pohonu s prevodovkou a medzi-vpádov min. 5 ks medzivpádov |  | áno |  | - | áno/nie:
1 |  |  |  | Valcový stláčač zrna určený na mechanické narušenie a stláčanie obilného zrna min. 1 t/h |  | áno |  | - | áno/nie:
1 |  |  |  | Rúrkový závitovkový dopravník medzi valcovým stláčačom zrna a miešačom min. 100 mm |  | áno |  | - | áno/nie:
1 |  |  |  | Samonasávací šrotovník na spracovanie naváženej šarže surovín s automatickou ochranou proti preťaženiu s min. výkonom 15 kW |  | áno |  | - | áno/nie:
1 |  |  |  | Ochranné a odprašovacie vybavenie šrotovníka: magnetický separátor, odlučovač kameňov a odsávanie prachu prostredníctvom cyklónu a filtračného systému. |  | áno |  | - | áno/nie:
1 |  |  |  | Vertikálny miešač/homogenizátor kŕmnych zmesí vrátane pohonu s min. objemom 1 500 kg |  | áno |  | - | áno/nie:
1 |  |  |  | Tenzometrický vážiaci systém umožňujúci váženie dávkovaných surovín a výrobnej šarže |  | áno |  | - | áno/nie:
1 |  |  |  | Dávkovací dopravník premixu |  | áno |  | - | áno/nie:
1 |  |  |  | Klapka pre ručné vrecovanie zmesi min. 1 ks |  | áno |  | - | áno/nie:
1 |  |  |  | Rúrkový závitovkový dopravník na expedíciu hotovej kŕmnej zmesi vrátane pohonu min. 9 m s min. kapacitou 10t/h |  | áno |  | - | áno/nie:
1 | Ďalšie súčasti hodnoty obstarávaného zariadenia |  | Doprava na miesto realizácie | - | - | áno |  | - | áno/nie: | - | -
1 |  |  | Montáž zariadenia a uvedenie do prevádzky | - | - | áno |  | - | áno/nie: | - | -
1
1 | Pozn.: V prípade, že v rámci opisu predmetu bol použitý konkrétny výrobca, výrobný postup, značka, patent, typ, krajina, oblasť alebo miesto pôvodu alebo výroby, môže uchádzač predložiť ponuku i na technický a funkčný ekvivalent.
1
1
1 |  | Miesto:
1
1 |  | Dátum:
1 | [6 empty] | podpis a pečiatka navrhovateľa