## zariadenie
Pokyny k vyplneniu: Vypĺňajú sa žlto vyznačené polia!!!
Príloha č. 1: Technická špecifikácia
Cenová ponuka na predmet zákazky: Traktorový nosič kontajnerov vrátane kontajnera alebo ekvivalent
Identifikačné údaje navrhovateľa: |  | Identifikačné údaje zadávateľa:
Obchodné meno: |  | Ing. Matej Matúšek
Sídlo: |  | Mládeže 283/38, 013 41 Dolný Hričov
IČO: |  | 50073231
DIČ: |  | 1082627601
IČ DPH: |  | SK1082067601
Štatutárny zástupca: |  | Ing. Matej Matúšek
Kontaktná osoba: |  | Ing. Matej Matúšek
Tel. kontakt: |  | +421902600550
E-mail: |  | m.matusek91@gmail.com
Opis predmetu zákazky
Dodanie traktorového nosiča kontajnerov vrátane kontajnera alebo ekvivalentného technického riešenia |  | 1 ks
Typové označenie
Výrobca
P.č. | Požadované technické parametre | Hodnota požadovaných parametrov | Merná jednotka | Konkrétna hodnota parametra (uviesť: áno / nie / hodnota)
1 | Celková povolená hmotnosť | min. 14 000 | kg
2 | Nosnosť nosiča | min. 10 000 | kg
3 | Výkon hákového mechanizmu | min. 10 000 | kg
4 | Dĺžka kompatibilného kontajnera | min. rozsah 4,3 - 5,1 | m
5 | Hákový mechanizmus | teleskopický alebo technicky ekvivalentný | áno/nie
6 | Hydraulické zaistenie kontajnera | požadované | áno/nie
7 | Tandemová odpružená náprava | požadované | áno/nie
8 | Brzdový systém | dvojhadicové vzduchové brzdy alebo ekvivalentný systém podľa platnej legislatívy | áno/nie
9 | Automatický zaťažovací regulátor brzd alebo ekvivalent | požadované | áno/nie
10 | Parkovacia brzda | automatická alebo ekvivalentné bezpečnostné riešenie | áno/nie
11 | Odpružený jazyk | požadované | áno/nie
12 | Hydraulická podpora jazyka | požadované | áno/nie
13 | Ťažné oko/záves | kompatibilné s traktorom obstarávateľa; 40 mm / 50 mm / K80 alebo ekvivalent | hodnota
14 | Hydraulické pripojenie na traktor | min. 3 hydraulické okruhy alebo ekvivalent pre plnú funkčnosť | počet
15 | Konštrukčná rýchlosť | min. 40 | km/h
16 | Kolesá/pneumatiky | vhodné pre celkovú hmotnosť a poľnohospodársku prevádzku | áno/nie/hodnota
17 | Kontajner | dĺžka cca 5 100 mm, šírka cca 2 500 mm, bočnice min. 800 mm, objem cca 9 m3, nosnosť min. 10 000 kg alebo ekvivalent | hodnota
18 | Zadné dvere kontajnera | krídlové alebo ekvivalentné vyhotovenie | áno/nie
19 | Prvky na zaplachtovanie | požadované | áno/nie
20 | Dokumentácia a homologácia | doklady pre prevádzku v súlade s platnou legislatívou, vyhlásenie o zhode, návod na obsluhu | áno/nie
21 | Záručný a pozáručný servis, zaškolenie obsluhy | požadované | áno/nie
22 | Dodanie | vrátane dopravy na miesto plnenia, ak obstarávateľ neurčí inak | áno/nie
Cena za celý predmet prieskumu trhu vrátane dodávky, dokumentácie, uvedenia do prevádzky a zaškolenia obslužného personálu spolu |  | Cena bez DPH | DPH | Cena s DPH
Som* / nie som* platcom DPH (*Nehodiace sa prečiarknite)
Svojím podpisom zároveň potvrdzujeme, že nami vypracovaná cenová ponuka zodpovedá cenám obvyklým v danom mieste a čase.
Dátum:
Miesto:
Pečiatka a podpis štatutára