## FVE
Príloha č. 1 Špecifikácia predmetu zákazky s cenovou ponukou
Názov spoločnosti: | Názov spoločnosti: Farma Mičiná s.r.o.
IČO: 45474371
Sídlo: Robotnícka 10, 974 01 Banská Bystrica
Názov projektu: Modernizácia Farmy Mičiná
Opis predmetu zákazky obsahuje požiadavky na technickú špecifikáciu a parametre
Názov zákazky: Fotovoltický systém s BESS Farma Mičiná
| Opis technická/ Technická špecifikácia požadované technické parametre | číselný údaj / parametra | Parametre navrhovanej technológie (uviesť áno alebo nie alebo číselný údaj) |  | Cena spolu bez DPH v EUR
| Projektova dokumentacia v rozsahu Dokumentacia skutkoveho vyhotovenia | 4 sady | áno/nie
| Panely monokryštál: 490 wp (rozmery 1800 mm x 1134 mm x 30 mm ) | 83 ks | áno/nie
| Jednotka rss signal na poziarny odpinac +požiarne tlaciko+ jednotka pod panel- 3 sady /30+25+25 panelov/ | 80 ks | áno/nie
| hybridní měnič DC/AC 10 kW, 3 fázový | 3 ks | áno/nie
| Menič napätia DC/AC sínus 12V/500VA | 1 ks | áno/nie
| MPPT solárny regulátor nabíjania 150V DC a max 35A DC | 1 ks | áno/nie
| Batéria gelová 12V 150Ah pre soláry karbon/ uklik | 1 ks | áno/nie
| Batéria -16.9kW 48v lifepo4 plechovom obale | 1 ks | áno/nie
| bateria 5.12 kWh, Lifepo4 51.2V v plechovom obale | 2 ks | áno/nie
| Konštrukcia - pozinkované oceľové/ hliníkové, profily na panely a montáž | 83 ks | áno/nie
| Rozvádzač DC/AC, vnútorna ochrana proti blesku a prepätiu,istenie, DC/AC rozvodnice, NN prípojka, DC kabely, konektory, AC kabely | 1 sada | áno/nie
| Montáž, inštalačné práce a technický dozor | 4 sady | áno/nie
| Prvá odborná prehliadka a skúška (revízia) | 4 sady | áno/nie
| Dodanie do miesta realizácie | áno | áno/nie
Názov zákazky:
| Cena celkom v EUR bez DPH |  | 0
| DPH |  | 0
| Cena celkom v EUR |  | 0
Ak uchádzač nie je platcom DPH, uvedie v riadku DPH hodnotu 0,00 EUR.
Identifikačné údaje:
Obchodné meno:
Sídlo*:
IČO**:
DIČ / IČ DPH:
Vypracoval:
Miesto: |  | Dátum: |  | Podpis a pečiatka:
* alebo obdobné údaje v prípade zahraničných uchádzačov/dodávateľov.
** alebo obdobné identifikačné údaje v prípade zahraničných uchádzačov/dodávateľov.
Vyplniť IBA modrou farbou podfarbené polia!
Note on F9: Celková suma podľa cenovej ponuky KREMIK s.r.o., PON2026081 zo 14.08.2026: 40 000,00 EUR bez DPH; DPH 0,00 EUR.