## Priloha c 1
Príloha č. 1 – Tabuľka technických požiadaviek na predmet zákazky
Uchádzač vyplní polia vyznačené zelenou farbou.
Dodávka a montáž kruhového prístrešku/stajne pre hovädzí dobytok vrátane technologického vybavenia
Sekcia | Parameter | Požadovaná hodnota | Hodnota ponúkaná uchádzačom
1. Základné parametre | Kruhový (okrúhly) pôdorys objektu. | Áno
| Využiteľná zastrešená plocha 700 – 750 m². | Áno
| Vhodné na celoročné ustajnenie hovädzieho dobytka. | Áno
| Otvorený alebo čiastočne otvorený obvod objektu. | Áno
| Prirodzené vetranie objektu. | Áno
2. Nosná konštrukcia a strecha | Nosná konštrukcia vhodná na dlhodobé poľnohospodárske použitie. | Áno
| Zodpovedajúca protikorózna ochrana nosnej konštrukcie. | Áno
| Kompletná strešná konštrukcia vrátane strešnej krytiny. | Áno
| Ochrana ustajnených zvierat pred poveternostnými vplyvmi. | Áno
| Dostatočné prirodzené vetranie zabezpečené konštrukčným riešením. | Áno
| Konštrukcia navrhnutá podľa zaťaženia snehom a vetrom platného pre miesto realizácie (k. ú. Prenčov). | Áno
3. Ustajnenie a kŕmenie | Minimálne 8 samostatných sekcií pre zvieratá. | Áno
| Deliace hradenie medzi sekciami. | Áno
| Brány / vstupy do jednotlivých sekcií. | Áno
| Kŕmne zábrany (kŕmne hradenie) pre hovädzí dobytok. | Áno
| Minimálne 8 napájacích miest. | Áno
| Rozvod vody k jednotlivým napájacím miestam. | Áno
4. Manipulácia so zvieratami | Priestor na zhromažďovanie a manipuláciu so zvieratami. | Áno
| Možnosť oddeľovania a presunu zvierat medzi sekciami. | Áno
| Fixačný / ošetrovací box pre hovädzí dobytok. | Áno
5. Rozsah dodávky a montáže | Zahrnuté v predmete dodávky:
| Nosná konštrukcia objektu. | Áno
| Strešná konštrukcia vrátane krytiny. | Áno
| Technologické vybavenie ustajnenia podľa tejto špecifikácie. | Áno
| Doprava na miesto realizácie – Prenčov. | Áno
| Kompletná montáž dodaných častí. | Áno
| Technické podklady pre základy a kotvenie konštrukcie. | Áno
Nezahrnuté v predmete dodávky:
| Betónové základy. | Nie je súčasťou
| Podlahové konštrukcie. | Nie je súčasťou
6. Údaje, ktoré vyplní uchádzač | Výrobca / dodávateľ ponúkaného systému. | Uvedie uchádzač
| Typ / označenie ponúkaného riešenia. | Uvedie uchádzač
| Vonkajší priemer objektu (m). | Uvedie uchádzač
| Využiteľná zastrešená plocha (m²). | Uvedie uchádzač
| Maximálna výška objektu (m). | Uvedie uchádzač
| Počet sekcií pre zvieratá (ks). | Uvedie uchádzač
| Počet napájacích miest (ks). | Uvedie uchádzač
| Predpokladaná lehota dodania a montáže. | Uvedie uchádzač
Celková cena v EUR bez DPH (vrátane dopravy a montáže)
Obchodné meno dodávateľa / uchádzača:
IČO:
Platiteľ DPH: áno / nie (IČ DPH):
Meno a priezvisko štatutárneho zástupcu:
Podpis a pečiatka:
Miesto a dátum podpisu: