## Priloha c 2
Príloha č. 2 – Tabuľka technických požiadaviek na predmet zákazky
Uchádzač vyplní polia vyznačené zelenou farbou.
Dodávka systému virtuálneho oplotenia pre pastvu hovädzieho dobytka vrátane príslušenstva, softvéru a zaškolenia
Sekcia | Parameter | Požadovaná hodnota | Hodnota ponúkaná uchádzačom
1. Základné parametre | Systém virtuálneho oplotenia pre pastvu hovädzieho dobytka bez potreby fyzického oplotenia pasienka. | Áno
| Počet obojkov: min. XX ks (doplní verejný obstarávateľ podľa počtu zvierat). | Áno
| Systém vhodný pre podmienky pasienkov v k. ú. Prenčov (členitý terén, celoročné vonkajšie použitie). | Áno
| Systém spĺňa požiadavky platnej legislatívy EÚ a SR na ochranu a pohodu (welfare) zvierat. | Áno
| Systém umožňuje vymedzenie aj zmenu hraníc pasienka bez fyzického zásahu v teréne. | Áno
2. Obojok (zariadenie na zvierati) | Určenie polohy zvieraťa pomocou satelitnej navigácie (GNSS/GPS). | Áno
| Zvukový výstražný signál pri približovaní sa k virtuálnej hranici. | Áno
| Nízkoenergetický elektrický impulz až po zvukovom varovaní, nikdy nie ako prvý podnet. | Áno
| Automatické ukončenie pôsobenia podnetov, ak zviera hranicu prekročí (ochrana zvieraťa). | Áno
| Nabíjateľná batéria a/alebo solárne dobíjanie. | Áno
| Krytie proti vode a prachu vhodné na celoročné vonkajšie použitie (min. IP67 alebo ekvivalent). | Áno
| Odolnosť voči prevádzkovým teplotám bežným v lokalite (min. -20 °C až +45 °C). | Áno
| Nastaviteľný krčný popruh vhodný pre hovädzí dobytok, hmotnosť obojku primeraná zvieraťu. | Áno
3. Komunikácia a prenos dát | Prenos dát prostredníctvom mobilnej siete (GSM/LTE/NB-IoT) alebo inej bezdrôtovej technológie. | Áno
| Ak riešenie vyžaduje základňovú stanicu / bránu (gateway), je súčasťou dodávky. | Áno
| SIM karty / dátové pripojenie zabezpečené v rámci ponúkaného riešenia. | Áno
| Funkčnosť systému aj pri dočasnom výpadku signálu (lokálne uloženie údajov v obojku). | Áno
4. Softvér a ovládanie | Mobilná aplikácia a webové rozhranie na správu systému. | Áno
| Zakreslenie a úprava virtuálnych hraníc pasienka na mapovom podklade. | Áno
| Zobrazenie aktuálnej polohy jednotlivých zvierat. | Áno
| Automatické upozornenia: opustenie vymedzeného územia, nízky stav batérie, nezvyčajné správanie / bez pohybu. | Áno
| História pohybu a využitia pasienkov s možnosťou exportu údajov. | Áno
| Prístup pre viacerých používateľov (min. 3 účty). | Áno
| Používateľské rozhranie v slovenskom alebo anglickom jazyku. | Áno
5. Rozsah dodávky a služieb | Zahrnuté v predmete dodávky:
| Obojky v požadovanom počte vrátane príslušenstva a popruhov. | Áno
| Nabíjacie zariadenia / príslušenstvo na dobíjanie. | Áno
| Základňová stanica alebo brána, ak si to riešenie vyžaduje. | Áno
| Doprava na miesto realizácie – Prenčov. | Áno
| Používateľská dokumentácia v slovenskom alebo anglickom jazyku. | Áno
| Záruka min. 24 mesiacov na dodané zariadenia. | Áno
| Licencie / predplatné softvéru a dátových služieb na obdobie min. 12 mesiacov od odovzdania. | Áno
Nezahrnuté v predmete dodávky:
| Fyzické oplotenie pasienkov. | Nie je súčasťou
| Stavebné práce a prípojky na mieste. | Nie je súčasťou
6. Údaje, ktoré vyplní uchádzač | Výrobca / dodávateľ ponúkaného systému. | Uvedie uchádzač
| Typ / označenie ponúkaného obojku. | Uvedie uchádzač
| Počet ponúkaných obojkov (ks). | Uvedie uchádzač
| Hmotnosť obojku (g). | Uvedie uchádzač
| Výdrž batérie / spôsob dobíjania. | Uvedie uchádzač
| Použitá komunikačná technológia. | Uvedie uchádzač
| Potreba a počet základňových staníc (ks). | Uvedie uchádzač
| Dĺžka záruky (mesiace). | Uvedie uchádzač
| Cena predplatného na 1 obojok / rok v EUR bez DPH po uplynutí zahrnutého obdobia. | Uvedie uchádzač
| Predpokladaná lehota dodania a uvedenia do prevádzky. | Uvedie uchádzač
Celková cena v EUR bez DPH (vrátane dopravy, zaškolenia a licencií na prvé obdobie)
Obchodné meno dodávateľa / uchádzača:
IČO:
Platiteľ DPH: áno / nie (IČ DPH):
Meno a priezvisko štatutárneho zástupcu:
Podpis a pečiatka:
Miesto a dátum podpisu: