## zariadenie
Pokyny k vyplneniu: Vypĺňajú sa žlto vyznačené polia!!!
Príloha č. 1: Technická špecifikácia
Cenová ponuka na predmet zákazky: Nákladné vozidlo typu pick-up do 3,5 t
Identifikačné údaje navrhovateľa: |  | Identifikačné údaje zadávateľa:
Obchodné meno: |  | SKALKA ŠUJA s.r.o.
Sídlo: |  | Šuja 32, 015 01 Šuja
IČO: |  | 46559621
DIČ: |  | 2023458305
IČ DPH: |  | SK2023458305, podľa paragrafu 4, platiteľ DPH od 13.6.2012
Štatutárny zástupca: |  | Ing. Tibor Papšo
Kontaktná osoba: |  | Ing. Tibor Papšo
Tel. kontakt: |  | +421 903 551 143
E-mail: |  | papsoskalka@gmail.com
Opis predmetu zákazky
Dodanie nákladného vozidla kategórie N1 typu pick-up do 3,5 t na ťahanie prívesu na prepravu hovädzieho dobytka |  | 1 ks
Typové označenie
Výrobca
P.č. | Požadované technické parametre | Hodnota požadovaných parametrov | Merná jednotka | Konkrétna hodnota parametra (uviesť: áno / nie / hodnota)
| Nákladné vozidlo kategórie N1 typu pick-up do 3,5 t | 1 | ks
1 | Kategória vozidla | N1, celková hmotnosť do 3,5 t | - | hodnota
2 | Karoséria | pick-up s otvoreným nákladovým priestorom | - | hodnota
3 | Schopnosť ťahania prívesu | brzdený príves min. 3 500 kg | kg | hodnota
4 | Ťažné zariadenie | schválené pre prevádzku v SR/EÚ | - | áno/nie:
5 | Motor | 4-valcový dieselový motor + HEV alebo ekvivalentné hybridné riešenie | - | hodnota
6 | Objem motora | min. 2,5 | l | hodnota
7 | Výkon motora | min. 200 | k | hodnota
8 | Krútiaci moment | min. 480 | Nm | hodnota
9 | Palivo | diesel | - | hodnota
10 | Emisie CO2 | max. 270 podľa WLTP | g/km | hodnota
11 | Kombinovaná spotreba | max. 10,0 podľa WLTP | l/100 km | hodnota
12 | Pohon | 4x4 s redukovaným prevodom alebo ekvivalentným terénnym režimom | - | hodnota
13 | Dĺžka nákladového priestoru | min. 1 500 | mm | hodnota
14 | Šírka nákladového priestoru | min. 1 500 | mm | hodnota
15 | Predný nájazdový uhol | min. 28 | stupeň | hodnota
16 | Zadný nájazdový uhol | min. 24 | stupeň | hodnota
17 | Prejazdový uhol | min. 22 | stupeň | hodnota
18 | Uhol bočného náklonu | min. 40 | stupeň | hodnota
19 | Svetlá výška | min. 300 | mm | hodnota
20 | Brodivosť | min. 700 | mm | hodnota
21 | Predohrev motora | áno alebo ekvivalentné riešenie pre nízke teploty | - | áno/nie:
22 | Dodanie | nové vozidlo, dokumentácia, návod, servisná knižka, záruka min. 24 mesiacov | - | áno/nie:
Cena za celý predmet prieskumu trhu vrátane dodávky, dokumentácie, uvedenia do prevádzky a zaškolenia obslužného personálu spolu |  | Cena bez DPH | DPH | Cena s DPH
Som* / nie som* platcom DPH (*Nehodiace sa prečiarknite)
Svojím podpisom zároveň potvrdzujeme, že nami vypracovaná cenová ponuka zodpovedá cenám obvyklým v danom mieste a čase.
Dátum:
Miesto:
Pečiatka a podpis štatutára