## zariadenie
Pokyny k vyplneniu: Vypĺňajú sa žlto vyznačené polia!!!
Príloha č. 1: Technická špecifikácia
Cenová ponuka na predmet zákazky: Bezpilotný aplikačný systém na aplikáciu repelentu
Identifikačné údaje navrhovateľa: |  | Identifikačné údaje zadávateľa:
Obchodné meno: |  | SKALKA ŠUJA s.r.o.
Sídlo: |  | Šuja 32, 015 01 Šuja
IČO: |  | 46559621
DIČ: |  | 2023458305
IČ DPH: |  | SK2023458305, podľa paragrafu 4, platiteľ DPH od 13.6.2012
Štatutárny zástupca: |  | Ing. Tibor Papšo
Kontaktná osoba: |  | Ing. Tibor Papšo
Tel. kontakt: |  | +421 903 551 143
E-mail: |  | papsoskalka@gmail.com
Opis predmetu zákazky
Dodanie bezpilotného aplikačného systému na aplikáciu repelentných prípravkov proti hmyzu na hovädzí dobytok na pasienku |  | 1 komplet
Typové označenie
Výrobca
P.č. | Požadované technické parametre | Hodnota požadovaných parametrov | Merná jednotka | Konkrétna hodnota parametra (uviesť: áno / nie / hodnota)
| Bezpilotný aplikačný systém na aplikáciu repelentných prípravkov proti hmyzu | 1 | komplet
1 | Určenie systému | dávkovaná aplikácia kvapalných repelentných prípravkov na zvieratá na pasienku | - | áno/nie:
2 | Nádrž na kvapalinu | min. 60 | l | hodnota
3 | Aplikačná záťaž | min. 50 | kg | hodnota
4 | Maximálna vzletová hmotnosť pri aplikácii | min. 120 | kg | hodnota
5 | Prietok aplikačného systému | min. 25 | l/min | hodnota
6 | Regulácia dávky aplikácie | áno, podľa potreby aplikácie | - | áno/nie:
7 | Rozsah veľkosti kvapiek | približne 50 až 500 mikrometrov alebo ekvivalentné riešenie | - | hodnota
8 | Pracovný záber | približne 3 až 10 | m | hodnota
9 | Kamera pre navigáciu a kontrolu aplikácie | integrovaná kamera s nastaviteľným uhlom pohľadu | - | áno/nie:
10 | Prevádzka pri zhoršenom svetle | podpora zhoršených svetelných podmienok a navigačné osvetlenie | - | áno/nie:
11 | Detekcia a vyhýbanie sa prekážkam | áno, vhodné pre pasienky a členitý terén | - | áno/nie:
12 | Sledovanie terénu | áno alebo ekvivalentný systém bezpečnej navigácie v teréne | - | áno/nie:
13 | Riadiaca jednotka | diaľkový ovládač alebo riadiaca jednotka s displejom | - | áno/nie:
14 | Letové batérie | min. 3 | ks | hodnota
15 | Nabíjacie riešenie | nabíjací zdroj vhodný pre prevádzku v teréne | - | áno/nie:
16 | Rozšírenie prenosu signálu | modul alebo riešenie na spoľahlivý prenos signálu v členitom teréne | - | áno/nie:
17 | Dokumentácia, aktivácia a uvedenie do prevádzky | návod, technická dokumentácia, aktivácia, sprevádzkovanie a kontrola zariadenia v stanovenom rozsahu | - | áno/nie:
18 | Školenie používania pri aplikácii | teoretická a praktická časť školenia obsluhy pri aplikácii repelentných prípravkov | - | áno/nie:
19 | Pilotné oprávnenie obsluhy | zabezpečenie školenia a získania pilotného preukazu A1/A3 alebo ekvivalentného oprávnenia požadovaného podľa platných pravidiel | - | áno/nie:
20 | Telefonická technická podpora | telefonická podpora pri používaní a nastavovaní zariadenia minimálne počas prvých 3 mesiacov od dodania | - | áno/nie:
21 | Softvérové vybavenie | licencia na softvér na mapovanie a plánovanie letov alebo ekvivalentné riešenie použiteľné pri prevádzke systému | - | áno/nie:
22 | Použitie prípravkov | len prípravky povolené na daný účel, podľa etikety a návodu výrobcu | - | áno/nie:
Cena za celý predmet prieskumu trhu vrátane dodávky, dokumentácie, uvedenia do prevádzky a zaškolenia obslužného personálu spolu |  | Cena bez DPH | DPH | Cena s DPH
Som* / nie som* platcom DPH (*Nehodiace sa prečiarknite)
Svojím podpisom zároveň potvrdzujeme, že nami vypracovaná cenová ponuka zodpovedá cenám obvyklým v danom mieste a čase.
Dátum:
Miesto:
Pečiatka a podpis štatutára