## Príloha č. 1
1
1 | Pokyny k vyplneniu: Vypĺňajú sa žlto vyznačené polia !!!
1
1 | [10 empty] | Príloha č. 1:
1 | Výzva na predloženie ponúk - prieskum trhu
1
1 | Podrobný technický opis a údaje deklarujúce technické parametre dodávaného predmetu
1
1
1 | Názov predmetu: |  | Kontinuálna vákuová plnička | [6 empty] | Počet kusov: | 1
1
1 | Vymedzenie častí |  |  | Opis / Technická špecifikácia - požadované technické parametre |  | Číselný údaj / Hodnota / Charakteristika parametra - požadovaná hodnota parametra |  | Merná jednotka | Parametre navrhovanej technológie - navrhovateľ vyplní konkrétnu hodnotu parametra ním navrhovanej technológie (hodnota/číselný údaj a podobne podľa zadania) | Názov výrobcu | Typové označenie
1 | Základné zariadenie |  |  | plniaci výkon min. |  | 2900 |  | kg/hod | hodnota:
1 |  |  |  | Teleso stroja a zásobník celonerezové prevedenie |  | áno |  | - | áno/nie:
1 |  |  |  | násypky deliteľné 25/95 litrov |  | áno |  | - | áno/nie:
1 |  |  |  | Plniaci Tlak min. |  | 40 |  | bar | hodnota:
1 |  |  |  | plniace trubice priame 5ks (12,14,16,20,30 mm,) |  | áno |  | - | áno/nie:
1 |  |  |  | pretáčací komplet brzda , trubka 3ks ( 10,12,20 mm ) |  | áno |  | - | áno/nie:
1 |  |  |  | porciovanie rozsah |  | 5-100000 |  | g | hodnota:
1 |  |  |  | porciovanie rýchlosť max. |  | 600 |  | porcií / min | hodnota:
1 |  |  |  | rýchlosť a dĺžka porcovania plynule nastaviteľné |  | áno |  | - | áno/nie:
1 |  |  |  | počítadlo dávky množstvo kusov, automatické riadenie plnenia |  | áno |  | - | áno/nie:
1 |  |  |  | spätné sanie pre uvoľnenie tlaku |  | áno |  | - | áno/nie:
1 |  |  |  | pamäť pre 200 plniacich programov |  | áno |  | - | áno/nie:
1 |  |  |  | Elektronický impulz pre prídavné zariadenia |  | áno |  | - | áno/nie:
1 |  |  |  | digitálne riadený vákuový systém 0-100% vákua |  | áno |  | - | áno/nie:
1 |  |  |  | Výveva min. |  | 16 |  | m3 / hod | hodnota:
1 |  |  |  | uzatváracia klapka pre riedke dielo |  | áno |  | - | áno/nie:
1 |  |  |  | Priemyselné riadiace PC v CZ alebo SJ |  | áno |  | - | áno/nie:
1 |  |  |  | farebný dotykový displej (800 x 600 pixelov) min. |  | 8.4 |  | palec | hodnota:
1 |  |  |  | CAN zbernice pre vysokorýchlostnú komunikáciu s rozhraním Ethernet |  | áno |  | - | áno/nie:
1 |  |  |  | USB rozhranie pre zálohu programov a aktualizáciu softweru |  | áno |  | - | áno/nie:
1 |  |  |  | Celkový príkon max |  | 4.5 |  | kW | hodnota:
1 |  |  |  | konektor pre prídavné zariadenia |  | áno |  | - | áno/nie:
1 | Prídavné zariadenia |  | Párovacie a pretáčacie zariadeni | 4 ks pretáčacie komplety (10,12,14,20) |  | áno |  | - | áno/nie:
1 |  |  |  | Pretáčací komplet pre nasledovný typ čriev a kalibrov |  | áno |  | - | áno/nie:
1 |  |  |  | Baranie črevo 19-21 mm |  | áno |  | - | áno/nie:
1 |  |  |  | Bravčové črevo 32-34 mm |  | áno |  | - | áno/nie:
1 |  |  |  | Plastové obaly 22,24, mm |  | áno |  | - | áno/nie:
1 | Ďalšie súčasti hodnoty obstarávaného zariadenia |  | Doprava na miesto realizácie | - | - | áno |  | - | áno/nie: | - | -
1 |  |  | Montáž zariadenia a uvedenie do prevádzky | - | - | áno |  | - | áno/nie: | - | -
1
1 | Názov predmetu: |  | Klipsovacie zariadenie | [6 empty] | Počet kusov: | 1
1
1 | Vymedzenie častí |  |  | Opis / Technická špecifikácia - požadované technické parametre |  | Číselný údaj / Hodnota / Charakteristika parametra - požadovaná hodnota parametra |  | Merná jednotka | Parametre navrhovanej technológie - navrhovateľ vyplní konkrétnu hodnotu parametra ním navrhovanej technológie (hodnota/číselný údaj a podobne podľa zadania) | Názov výrobcu | Typové označenie
1 | Klipsovacie zariadenie |  |  | Priemer čriev: 30 – 120 mm v závislosti od použitej plniacej trubice, brzdy, typu obalu alebo čreva a náplne |  | áno |  | - | áno/nie:
1 |  |  |  | Pracovný tlak vzduchu |  | 6 |  | bar | hodnota:
1 |  |  |  | Spotreba stlačeného vzduchu min. |  | 550 |  | l/min | hodnota:
1 |  |  |  | Kapacita zásobníkov klipov: 2 cievky po 2700 – 3600 klipov |  | áno |  | - | áno/nie:
1 |  |  |  | Typ klipov: S735, S740, S744, rôzna tvrdosť |  | áno |  | - | áno/nie:
1 |  |  |  | Výkon |  | 30 – 40 |  | cklov/min | hodnota:
1 |  |  |  | Automatické prerezanie čreva medzi klipmi |  | áno |  | - | áno/nie:
1 |  |  |  | Prídavné prvky na nastavenie noža pre čisté zakončenie |  | áno |  | - | áno/nie:
1 |  |  |  | Manuálne nastavenie uzatvárania klipov |  | áno |  | - | áno/nie:
1 |  |  |  | Programovateľné nastavenie uzatvárania klipov |  | áno |  | - | áno/nie:
1 |  |  |  | Nastaviteľná rolovacia podložka na jednoduchý transport porcií |  | áno |  | - | áno/nie:
1 |  |  |  | Snímač konca čreva |  | áno |  | - | áno/nie:
1 |  |  |  | 1 sada plniacej trubice a brzdy |  | áno |  | - | áno/nie:
1 |  |  |  | 1 sada špeciálnych kľúčov |  | áno |  | - | áno/nie:
1 |  |  |  | Podvozok s otočnými kolieskami |  | áno |  | - | áno/nie:
1 |  |  |  | Stanica prípravy stlačeného vzduchu |  | áno |  | - | áno/nie:
1 |  |  |  | Komunikačný kábel k plničke |  | áno |  | - | áno/nie:
1 | Ďalšie súčasti hodnoty obstarávaného zariadenia |  | Doprava na miesto realizácie | - | - | áno |  | - | áno/nie: | - | -
1 |  |  | Montáž zariadenia a uvedenie do prevádzky | - | - | áno |  | - | áno/nie: | - | -
1
1 | Názov predmetu: |  | Hlbokoťažný baliaci stroj na mäkkú fóliu | [6 empty] | Počet kusov: | 1
1
1 | Vymedzenie častí |  |  | Opis / Technická špecifikácia - požadované technické parametre |  | Číselný údaj / Hodnota / Charakteristika parametra - požadovaná hodnota parametra |  | Merná jednotka | Parametre navrhovanej technológie - navrhovateľ vyplní konkrétnu hodnotu parametra ním navrhovanej technológie (hodnota/číselný údaj a podobne podľa zadania) | Názov výrobcu | Typové označenie
1 | Hlbokoťažný baliaci stroj |  |  | Automatický hlbokoťažný baliaci stroj na mäkkú fóliu |  | áno |  | - | áno/nie:
1 |  |  |  | nerezové prevedenie (odolné voči korózii) so stupňom krytia min. IP65 na citlivých častiach |  | áno |  | - | áno/nie:
1 |  |  |  | Šírka vrchnej fólie: min. |  | 412 |  | mm | hodnota:
1 |  |  |  | Šírka spodnej fólie: min. |  | 422 |  | mm | hodnota:
1 |  |  |  | Spracovávaný materiál Mäkká/flexibilná fólia (napr. typu OPET/PE) |  | áno |  | - | áno/nie:
1 |  |  |  | Baliace režimy Balenie do vákua a Balenie do ochrannej atmosféry |  | áno |  | - | áno/nie:
1 |  |  |  | Vákuová pumpa Integrovaná výkon min. |  | 100 |  | m³/h | hodnota:
1 |  |  |  | Riadiaci systém IPC s farebnou dotykovou obrazovkou min |  | 10 |  | palec | hodnota:
1 |  |  |  | Současťou dodávky je chladič vody pre chladiaci okruh stroja |  | áno |  | - | áno/nie:
1 |  |  |  | účasťou je výbava pre 2 typy formátov: • Formát 2x1: rozmer balenia cca 195,5 x 240 mm (rozmer formovania min. 180,5 x 222 mm) • Formát 3x1: rozmer balenia cca 130,3 x 240 mm (rozmer formovania min. 115,3 x 222mm) |  | áno |  | - | áno/nie:
1 | Ďalšie súčasti hodnoty obstarávaného zariadenia |  | Doprava na miesto realizácie | - | - | áno |  | - | áno/nie: | - | -
1 |  |  | Montáž zariadenia a uvedenie do prevádzky | - | - | áno |  | - | áno/nie: | - | -
1
1
1 |  | Miesto:
1
1 |  | Dátum:
1 | [6 empty] | podpis a pečiatka navrhovateľa