## Príloha č. 1
1
1 | Pokyny k vyplneniu: Vypĺňajú sa žlto vyznačené polia !!!
1
1 | [10 empty] | Príloha č. 1:
1 | Výzva na predloženie ponúk - prieskum trhu
1
1 | Podrobný technický opis a údaje deklarujúce technické parametre dodávaného predmetu
1
1
1 | Názov predmetu: |  | Chladiarenské auto | [6 empty] | Počet kusov: | 1
1
1 | Vymedzenie častí |  |  | Opis / Technická špecifikácia - požadované technické parametre |  | Číselný údaj / Hodnota / Charakteristika parametra - požadovaná hodnota parametra |  | Merná jednotka | Parametre navrhovanej technológie - navrhovateľ vyplní konkrétnu hodnotu parametra ním navrhovanej technológie (hodnota/číselný údaj a podobne podľa zadania) | Názov výrobcu | Typové označenie
1 | auto |  |  | Kategória vozidla: N1 (dodávka) |  | áno |  | - | áno/nie:
1 |  |  |  | Celková prípustná hmotnosť: max. |  | 3500 |  | kg | hodnota:
1 |  |  |  | užitočné zaťaženie min. |  | 800 |  | kg | hodnota:
1 |  |  |  | Objem nákladového priestoru po prestavbe min. |  | 13 |  | m3 | hodnota:
1 |  |  |  | Dĺžka nákladového priestoru min. |  | 3600 |  | mm | hodnota:
1 |  |  |  | Vnútorná výška nákladového priestoru min. |  | 1900 |  | mm | hodnota:
1 |  |  |  | Kapacita nákladového priestoru min. |  | 4 |  | europalety | hodnota:
1 |  |  |  | Typ paliva: Nafta |  | áno |  | - | áno/nie:
1 |  |  |  | Výkon motora min. |  | 130 |  | kW | hodnota:
1 |  |  |  | Prevodovka automatická |  | áno |  | - | áno/nie:
1 |  |  |  | Počet miest na sedenie min. |  | 3 |  | osoby | hodnota:
1 |  |  |  | Sedadlo vodiča: Výškovo nastaviteľné s bedrovou a lakťovou opierkou |  | áno |  | - | áno/nie:
1 |  |  |  | Klimatizácia |  | áno |  | - | áno/nie:
1 |  |  |  | Volant: Multifunkčný, osovo nastaviteľný |  | áno |  | - | áno/nie:
1 |  |  |  | Bočné dvere: Pravé posuvné |  | áno |  | - | áno/nie:
1 |  |  |  | Zadné dvere: Dvojkrídlové plechové, otvárateľné v uhle minimálne 270° |  | áno |  | - | áno/nie:
1 |  |  |  | Súvislá plechová priečka oddeľujúca kabínu od nákladového priestoru |  | áno |  | - | áno/nie:
1 |  |  |  | Zadné zosilnené pruženie |  | áno |  | - | áno/nie:
1 |  |  |  | Farba karosérie: Biela |  | áno |  | - | áno/nie:
1 |  |  |  | Audio systém s farebným dotykovým displejom (uhlopriečka min. 7"), podporou Bluetooth, DAB rádiom a ovládaním na volante |  | áno |  | - | áno/nie:
1 |  |  |  | Spätné zrkadlá: Elektricky ovládané a vyhrievané |  | áno |  | - | áno/nie:
1 | chladiarenská nadstavba |  | chladiarenská izolácia | termo - izolácia spĺňa normy FNA |  | áno |  | - | áno/nie:
1 |  |  |  | jednoliaty celok bez škár |  | áno |  | - | áno/nie:
1 |  |  |  | požadovaná teplota 0 / 6 °C |  | áno |  | - | áno/nie:
1 |  |  |  | liata podlaha – zdrsnená |  | áno |  | - | áno/nie:
1 |  |  |  | ATP certifikát ( platnosť 6 rokov ) |  | áno |  | - | áno/nie:
1 |  |  |  | Štátna skúška pre zápis do TP |  | áno |  | - | áno/nie:
1 |  |  |  | Okopový plech po celom obvode |  | áno |  | - | áno/nie:
1 |  |  | Chladiarenský agregát | Vzduchový výkon min. |  | 800 |  | m3/h | hodnota:
1 |  |  |  | Chladiaci výkon pri – 20°C/+30°C max |  | 1700 |  | W | hodnota:
1 |  |  |  | Chladiaci výkon pri 0°C/+30°C max |  | 2870 |  | W | hodnota:
1 |  |  |  | chladivo R452a |  | áno |  | - | áno/nie:
1 |  |  |  | split agregát (kondenzačná jednotka a výparník sú samostatné) |  | áno |  | - | áno/nie:
1 |  |  |  | Chladiarenský agregát je poháňaný chladiarenským kompresorom od motora vozidla počas jazdy |  | áno |  | - | áno/nie:
1 | Ďalšie súčasti hodnoty obstarávaného zariadenia |  | Doprava na miesto realizácie | - | - | áno |  | - | áno/nie: | - | -
1 |  |  | Montáž zariadenia a uvedenie do prevádzky | - | - | áno |  | - | áno/nie: | - | -
1
1 | Názov predmetu: |  | Chladiarenské auto na prevoz mäsa vo vise | [6 empty] | Počet kusov: | 1
1
1 | Vymedzenie častí |  |  | Opis / Technická špecifikácia - požadované technické parametre |  | Číselný údaj / Hodnota / Charakteristika parametra - požadovaná hodnota parametra |  | Merná jednotka | Parametre navrhovanej technológie - navrhovateľ vyplní konkrétnu hodnotu parametra ním navrhovanej technológie (hodnota/číselný údaj a podobne podľa zadania) | Názov výrobcu | Typové označenie
1 | auto |  |  | Kategória vozidla: N2 / N3 podvozok s kabínou a chladiarenskou nadstavbou |  | áno |  | - | áno/nie:
1 |  |  |  | Celková hmotnosť vozidla min. |  | 7000 |  | kg | hodnota:
1 |  |  |  | pohotovostná hmotnosť podvozku max. |  | 2600 |  | kg | hodnota:
1 |  |  |  | Konfigurácia náprav: 4x2 s dvojmontážou na zadnej náprave. |  | áno |  | - | áno/nie:
1 |  |  |  | Rázvor náprav min. |  | 4350 |  | mm | hodnota:
1 |  |  |  | motor štvorvalcový naftový |  | áno |  | - | áno/nie:
1 |  |  |  | Zdvihový objem motora min. |  | 2900 |  | cm3 | hodnota:
1 |  |  |  | Výkon motora min. |  | 125 |  | kW | hodnota:
1 |  |  |  | Prevodovka: 6-stupňová manuálna |  | áno |  | - | áno/nie:
1 |  |  |  | Zadná náprava s listovými pružinami |  | áno |  | - | áno/nie:
1 |  |  |  | Miesta na sedenie: 3 miesta |  | áno |  | - | áno/nie:
1 |  |  |  | odpružené a vyhrievané sedadlo vodiča s lakťovou a bedrovou opierkou. |  | áno |  | - | áno/nie:
1 |  |  |  | Klimatizácia |  | áno |  | - | áno/nie:
1 |  |  |  | bezpečnostné systémy (podľa aktuálnych predpisov GSR2) |  | áno |  | - | áno/nie:
1 |  |  |  | Digitálny tachograf |  | áno |  | - | áno/nie:
1 | chladiarenská nadstavba |  |  | Typ nadstavby: Izotermická chladiarenská nadstavba určená pre prepravu mäsa vo vise |  | áno |  | - | áno/nie:
1 |  |  |  | Vnútorné rozmery nadstavby:Dĺžka: min. |  | 5100 |  | mm | hodnota:
1 |  |  |  | Šírka: min. |  | 2200 |  | mm | hodnota:
1 |  |  |  | Výška: min. |  | 2250 |  | mm | hodnota:
1 |  |  |  | vákuovo lisované sendvičové panely s tuhou polyuretánovou penou s hrúbkou min. |  | 55 |  | mm | hodnota:
1 |  |  |  | Vonkajší povrch panelov s vrstvou odrážajúcou slnečné žiarenie |  | áno |  | - | áno/nie:
1 |  |  |  | Predné čelo nadstavby so špeciálnou výstuhou pre uchytenie chladiaceho agregátu |  | áno |  | - | áno/nie:
1 |  |  |  | Trubkový závesný systém na strope: 3 rady trubkovej dráhy pre zavesenie mäsových polovičiek |  | áno |  | - | áno/nie:
1 |  |  |  | nerezových hákov na zavesenie mäsa min. |  | 40 |  | ks | hodnota:
1 |  |  |  | Zadné dvojkrídlové dvere v nerezovom ráme so zapusteným uzatváraním, gumovým tesnením a pákovou aretáciou v otvorenom stave |  | áno |  | - | áno/nie:
1 |  |  |  | Plastové/lamelové clony na zadné dvere zabraňujúce úniku chladu |  | áno |  | - | áno/nie:
1 |  |  |  | Bočné jednokrídlové dvere šírka min. |  | 900 |  | mm | hodnota:
1 |  |  |  | Vnútorné zapustené LED osvetlenie ovládané z kabíny vodiča |  | áno |  | - | áno/nie:
1 |  |  | Chladiaci agregát: | Priamopoháňaný chladiaci agregát dimenzovaný pre vnútorný objem nadstavby min. |  | 25 |  | m³ | hodnota:
1 |  |  |  | požadovaný teplotný rozsah 0 °C až +6 °C |  | áno |  | - | áno/nie:
1 |  |  |  | Digitálny zapisovač/registráor teplôt spĺňajúci platnú legislatívu pre prepravu potravín |  | áno |  | - | áno/nie:
1 |  |  |  | Integrovaná tlačiareň pre okamžitú tlač teplotných protokolov |  | áno |  | - | áno/nie:
1 |  |  |  | ATP certifikát ( platnosť 6 rokov ) |  | áno |  | - | áno/nie:
1 |  |  |  | Štátna skúška pre zápis do TP |  | áno |  | - | áno/nie:
1 | Ďalšie súčasti hodnoty obstarávaného zariadenia |  | Doprava na miesto realizácie | - | - | áno |  | - | áno/nie: | - | -
1 |  |  | Montáž zariadenia a uvedenie do prevádzky | - | - | áno |  | - | áno/nie: | - | -
1
1
1 |  | Miesto:
1
1 |  | Dátum:
1 | [6 empty] | podpis a pečiatka navrhovateľa