## rybínová dojáreň so sledovaním
Príloha č. 1 Špecifikácia predmetu zákazky s cenovou ponukou
Názov spoločnosti: | Poľnohospodárske družstvo v P á r n i c i
IČO: | 00 210 064
Sídlo spoločnosti: | 176, Párnica 02601
Názov projektu: | Modernizácia živočíšnej výroby Poľnohospodárske družstvo v Párnici
Opis predmetu zákazky obsahuje požiadavky na technickú špecifikáciu a parametre
Názov zákazky:RYBINOVÁ DOJÁREŇ S POČTOM STOJÍSK 2 x 8 A PLNOU VÝBAVOU AUTOMATIZÁCIE, SO SLEDOVANÍM STAVU ZVIERAT
Vymedzenie častí | Opis technická/ Technická špecifikácia požadované technické parametre | číselný údaj/Hodnota/ charakteristika parametra - požadovaná hodnota | Parametre navrhovanej technológie |  | Typové označenie
stojiská | hlavné nosné stĺpy | 100 x 100 mm v počte 8 ks pre zavesenie hradenia dojárne | áno / nie
| rybinové stojiská | 2 X 8 pre 16 ks kráv, pneumatické otváranie vstupných a výstupných bránok
| hradenie | závesného typu, bez stredových podporných stĺpov na technologickej hrane
| hrudná zábrana | nastaviteľná - v závislosti od telesného rámca dojených kráv
| povrchová úprava | žiarové zinkovanie
| vzduchová výveva | ekologická, s automatickým mazaním ložísk z olejovej vane prevodovky
| výkon vývevy | minimálne 2650 l/min. | hodnota
| Regulátor otáčok | v závislosti od potreby podtlaku | áno / nie
Tlmiče hluku
Nádrž stabilizácie podtlaku
systém podtlaku | rozvod podtlaku z PVC, filtrovanej pulzácie,
Filter vzduchu, poistný ventil, vákuomer
| zásobný tank, | min 160 l | hodnota
| PVC rozvod | v dimenzii min. 3“ (od vývevy ku zásobnému tanku) v dimenzii min. 3“ (od zásobného tanku po odkaľovače) | áno / nie
Regulátor podtlaku
| Samostatný okruh 2“ nerezového potrubia | 2 x samostatný okruh | áno / nie
systém mliečneho potrubia | Zberná nádoba | 2 x zberná nádoba, s objemom minimálne 60 l
| Nerezové mliečne čerpadlo | 2 x mliečne čerpadlo s výkonom min 0,75 kW
| nerezový mliečny filter | 2 x 2,5“ nerezový mliečny filter s výtlakom mlieka v 2“ nerezovom potrubí,
| dojacie jednotky - 16 ks | s vysokovýkonnými zberačmi z priehľadného materiálu a s tangenciálnym vstupom mlieka | áno / nie
dojacie jednotky | nerezové valce s lankom - 16 ks | podtlakové sťahovacie
| ceckové púzdra - 16 ks | kompozitné ceckové púzdra
| prestaviteľné asynchrónne elektromagnetické pulzátory - 16 ks | rozoberateľné bez použitia náradia, čistiteľné ponorením do vody, určené pre vysoký prietok
| transparetné mliečne hadice | Ø 22 mm od mliekomerov po mliečne potrubie a Ø 16 mm od zberača po mliekomer
| 2“ nerezové sacie potrubie ku kalíškom dezinfekcie | umiestnené pod nerezovou technologickou hranou | áno / nie
Systém dezinfekcie | nerezové šuplíky - 16 ks | s kalíškami dezinfekcie
| dezinfekčný automat | programovateľný, s napojením na PC pre vyhodnocovanie procesu dezinfekcie
| 6/4“ potrubie | pre vytvorenie umývacej vlny
| pneumatické nerezové ventily | pre odvod vody alebo jej cirkuláciu
elektronické jednotky s mliekomermi | elektronické integrované jednotky - 16 ks | nerezové tlačidlo a LED indikátor červenej farby | áno / nie
| centrálny dotykový monitor | s krytím IP 69, prezeranie a úprava dát priamo v dojárni
| informácie zobrazované v reálnom čase | množstvo nadojeného mlieka, očakávaná produkcia,konduktivita mlieka, zobrazovanie údajov o jednotlivých dojniciach , možnosť zadávania výstražných kódov (krava bez mlieka, krava v ruji a i.),možnosť komunikácie s riadiacou jednotkou a manažérskym programom
| mliekomery s certifikáciou ICAR - 16 ks | umožňujúcich individuálny merateľný nádoj, s maximálnou toleranciou nepresnosti do 1%
| riadiaca jednotka dojárne | možnosť následného využitia ako modulárnej platformy | áno / nie
Výpočtová technika | PC | (veža, terminál), operačný systém, klávesnica, myš, tlačiareň
| chovateľsko-manažerský program dojárne a stáda | diagnostické správy, grafy, technická analýza kvality dojenia, prehľad a evidencia veterin. zákrokov a liečiv, monitorovanie stavu HD, kontrola úžitkovosti, analýza chovu
Systém na inteligentnú identifikáciu kráv | elektronické jednotky identifikácie - 2 ks |  | áno / nie
| identifikačné antény - 2 ks | identifikácia zvierat
| pneumatické snímače vstupu a výstupu kráv v dojárni | snímajú vstup a výstup kráv v dojárni
| Identifikačné krčné respondéry - 200 ks | monitorovanie pohybovej aktivity, žrania a času prežúvania jednotlivých dojníc
| Samostatne stojaca anténa s hardvérom | monitorovanie pohybovej aktivity, žrania a času prežúvania jednotlivých dojníc
| Online softvér | vyhodnocovane správ a prepojenie s manažérskym programom stáda
doplnok |  | Doprava na miesto inštalácie | áno / nie
|  | vrátane inštalačného materiálu a montáže | áno / nie
Názov zákazky: Systém elektronickej identifikácie a monitoringu kráv pomocou krčných obojkov
| Cena celkom v EUR bez DPH |  | 0
| DPH |  | 0
| Cena celkom v EUR |  | 0
Ak uchádzač nie je platcom DPH, uvedie v riadku DPH hodnotu 0,00 EUR.
Identifikačné údaje uchádzača
Obchodné meno:
Sídlo*:
IČO**:
DIČ / IČ DPH:
Telefón a e-mail:
Vypracoval:
Miesto: |  | Dátum: |  | Podpis:
* alebo obdobné údaje v prípade zahraničných uchádzačov/dodávateľov.
** alebo obdobné identifikačné údaje v prípade zahraničných uchádzačov/dodávateľov.
Vyplniť IBA modrou farbou podfarbené polia!