## zariadenie
Pokyny k vyplneniu: Vypĺňajú sa žlto vyznačené polia!!!
Príloha č. 1: Technická špecifikácia
Cenová ponuka na predmet zákazky: Slniečkový zhrňovač krmovín
Identifikačné údaje navrhovateľa: |  | Identifikačné údaje zadávateľa:
Obchodné meno: |  | Richard Fűhrich
Sídlo: |  | Terchová 964, 013 06 Terchová, okres Žilina
IČO: |  | 37428829
DIČ: |  | 1043125545
IČ DPH: |  | SK1043125545
Štatutárny zástupca: |  | Richard Fűhrich
Kontaktná osoba: |  | Richard Fűhrich
Tel. kontakt: |  | +421948521205
E-mail: |  | riskofirisko@gmail.com
Opis predmetu zákazky
Dodanie slniečkového zhrňovača krmovín vrátane dopravy, uvedenia do prevádzky a zaškolenia obsluhy |  | 1 ks
Typové označenie
Výrobca
P.č. | Požadované technické parametre | Hodnota požadovaných parametrov | Merná jednotka | Konkrétna hodnota parametra (uviesť: áno / nie / hodnota)
| Slniečkový zhrňovač krmovín | 1 | ks
1 | Typ zariadenia | slniečkový/hviezdicový zhrňovač krmovín | - | hodnota
2 | Pracovný záber | min. 7,30 a max. 7,50 | m | hodnota
3 | Spôsob zhrňovania | riadok do stredu | - | hodnota
4 | Počet prstových kolies | min. 12 | ks | hodnota
5 | Priemer prstového kolesa | min. 150 | cm | hodnota
6 | Priemer prstov | min. 7,5 | mm | hodnota
7 | Regulácia pracovného záberu | mechanická | - | áno/nie:
8 | Regulácia šírky riadku | cca 90 až 200 | cm | hodnota
9 | Stredové prstové kolesá hydraulicky ovládané | min. 2 | ks | hodnota
10 | Kopírovanie kolies | samostatné kopírovanie každého kolesa | - | áno/nie:
11 | Nezávislé kopírovanie pravej a ľavej sekcie | áno | - | áno/nie:
12 | Požadovaný výkon traktora | max. 60 | HP | hodnota
13 | Hmotnosť stroja | cca 1080 | kg | hodnota
14 | Pracovná rýchlosť | cca 1 až 20 | km/h | hodnota
15 | Počet pojazdových kolies | min. 2 | ks | hodnota
16 | Osvetlenie a reflexné prvky | LED osvetlenie a reflexné prvky | - | áno/nie:
17 | Doprava, uvedenie do prevádzky a zaškolenie obsluhy | áno | - | áno/nie:
Cena za celý predmet prieskumu trhu vrátane dodávky, dokumentácie, uvedenia do prevádzky a zaškolenia obslužného personálu spolu |  | Cena bez DPH | DPH | Cena s DPH
Som* / nie som* platcom DPH (*Nehodiace sa prečiarknite)
Svojím podpisom zároveň potvrdzujeme, že nami vypracovaná cenová ponuka zodpovedá cenám obvyklým v danom mieste a čase.
Dátum:
Miesto:
Pečiatka a podpis štatutára