## Specifikacia predmetu zakazky
Príloha č. 1 Cenová ponuka/Technická špecifikácia predmetu zákazky
Pozn: Uchádzač/Predkladateľ ponuky vypĺňa zeleným podfarbené polia
Názov zákazky: Robotický prihrňovač krmiva
Obstarávateľ: AGRO RASLAVICE s.r.o., Čergovská 583, Raslavice 086 41, IČO 36470171
IDENTIFIKAČNÉ ÚDAJE UCHÁDZAČA
Obchodné meno uchádzača:
Sídlo uchádzača:
IČO uchádzača*:
Platca DPH: áno/nie
Telefón a e-mail uchádzača:
*alebo obdobný identifikačný údaj ak sa jedná o zahraničného uchádzača
TECHNICKÁ ŠPECIFIKÁCIA PREDMETU ZÁKAZKY
Robotický prihrňovač krmiva
Požadované parametre: |  | Požadovaná hodnota | Hodnota parametra predkladateľa ponuky **
1 | Požadovaný počet kusov | 1 ks
2 | Navigácia v kŕmnom priestore - 3D svetelná detekcia a meranie vzdialenosti + AI kamera | spĺňa
3 | Navigácia mimo priestoru kŕmneho stola – magnetické klince pri nabíjacej stanici, 3D svetelná detekcia a meranie vzdialenosti na zvyšku trasy | spĺňa
4 | Detekcia prekážok – 3D svetelná detekcia a meranie vzdialenosti + AI kamera – automatické zastavenie pred kontaktom | spĺňa
5 | Rozmery | priemer 1 080 mm, výška 1 120 mm; rozmerová tolerancia ± 10 %
6 | Pracovná/kŕmna šírka uličky | 1 080 mm; rozmerová tolerancia ± 10 %
7 | Hmotnosť | 500 kg; váhová tolerancia ± 10%
8 | Sklon | max. 27% / 15°
9 | Zdvíhanie bubna | áno
10 | Vzdialené ovládanie a monitoring | áno cez mobil, PC a Bluetooth
11 | Rýchlosť | min. 3 stupne 12/15/18 m/min + možnosť nastavenia
12 | Dynamické prihŕňanie podľa množstva krmiva | áno – adaptívne prihŕňanie
13 | Batéria | min. 48 V/40 Ah
14 | Prevádzkový čas bez nabíjania | min. 2 dni bežnej prevádzky/min. 12 úloh, alebo min. 16 hodín nepretržite
15 | Doba nabíjania | 4 hod.; časová tolerancia ± 1 hod.
16 | Prevádzková teplota | min -20°C/max. +50°C
17 | Vhodné aj pre vonkajšie použitie | Áno, pri nabíjacej stanici bez priameho navlhnutia
Celková cena musí zahŕňať dopravu a montáž. Záručná doba 12 mesiacov od termínu uvedenia zariadenia do prevádzky.
** Uchádzač uvedie číselnú hodnotu v riadkoch, kde je požadovaná číselná hodnota. Uchádzač uvedie "spĺňa" resp. "nespĺňa" v riadkoch kde je požadované aby cenová ponuka spĺňala daný parameter.
Uveďte názov a typové označenie ponúkaného tovaru:
Cenová ponuka
Cena v EUR bez DPH:
DPH:
Cena v EUR s DPH:
Meno a priezvisko štatutárneho zástupcu/ prípadne osoby oprávnenej na predloženie cenovej ponuky v mene uchádzača v rámci realizovaného prieskumu trhu za účelom určenia predpokladanej hodnoty zákazky:
Podpis a pečiatka:
Miesto a dátum podpisu: