## Príloha č. 1
1
1 | Pokyny k vyplneniu: Vypĺňajú sa žlto vyznačené polia !!!
1
1 | [10 empty] | Príloha č. 1:
1 | Výzva na predloženie ponúk - prieskum trhu
1
1 | Podrobný technický opis a údaje deklarujúce technické parametre dodávaného predmetu
1
1
1 | Názov predmetu: |  | Technológia máčania a klíčenia sladovne | [6 empty] | Počet kusov: | 1
1
1 | Vymedzenie častí |  |  | Opis / Technická špecifikácia - požadované technické parametre |  | Číselný údaj / Hodnota / Charakteristika parametra - požadovaná hodnota parametra |  | Merná jednotka | Parametre navrhovanej technológie - navrhovateľ vyplní konkrétnu hodnotu parametra ním navrhovanej technológie (hodnota/číselný údaj a podobne podľa zadania) | Názov výrobcu | Typové označenie
1 | ZÁKLADNĚ ÚDAJE LINKY VÝROBY ZELENÉHO SLADU |  |  | Ročná spotreba vyčišteného a vytriedenéhoo jačmeňa cca 3.060 t Predpokládaný počet dní kampaně cca 340 dní Denná namáčka cca 10 t Spôsob máčania 1 x 48 hod, mokrá vymáčka-hydrotransport jačmeňa na klíčiarňu cca 50 m3/hod, 2 náduvníky Ø 3.500 mm Spôsob klíčenia: pneumatický, 1 linka PH, šířka 4.400 mm, dĺžka pola 4 m (2 x 2 m), Sítová dĺžka linky 20 m Zaťaženie linky cca 515 kg/m2 v suchom jačmeni Chladenie klíčiarne:1 bloková chladící jednotka, Výkon chladící jednotky :102,40 kW Počet výrobných zamestnancov (bez údržby)cca 1 v hlavnej smene Celkový inštalovaný príkon:121 kW
1 | Máčananie jačmeňa |  | Potrubné rozvody | kompletné potrubné rozvody vrátane pneumaticky ovládaných armatúr ventilov, tvaroviek , kolien a kotvenia |  | áno |  | - | áno/nie:
1 |  |  |  | ručná armatúra min. |  | 1 |  | ks | hodnota:
1 |  |  |  | diaľkovo ovládaná armatúra min. |  | 8 |  | ks | hodnota:
1 |  |  |  | nové potrubie hadrotransportu bude kotvené na existujúce konzoly |  | áno |  | - | áno/nie:
1 |  |  | náduvníky 2ks | Kompletná horná časť náduvníku, vrátane splavkového ručne nastaviteľného koša |  | áno |  | - | áno/nie:
1 |  |  |  | súpravy oplachovacích trysiek, vnútornej vstavby na prevzdušňovanie vrátane príslušenstva |  | 2 |  | súpravy | hodnota:
1 |  |  |  | priemr nádovníku min. |  | 3500 |  | mm | hodnota:
1 |  |  |  | materiál akosti AISU 304 hrúbky min. |  | 6 |  | mm | hodnota:
1 |  |  | Kompletný spodný vymáčací dvojplášťový konus, vrátane prírub | materiál nerez akosti AISI 304 |  | áno |  | - | áno/nie:
1 |  |  |  | Príruba pre čistú vodu: DN65 |  | áno |  | - | áno/nie:
1 |  |  |  | Príruba pre odpadovú vodu: DN80 |  | áno |  | - | áno/nie:
1 |  |  |  | Príruba vymáčacieho potrubia: DN10 |  | áno |  | - | áno/nie:
1 |  |  |  | Príruba pre odsávanie CO2: DN200 |  | áno |  | - | áno/nie:
1 |  |  | ventilátor odsávania CO2 | Ventilátor radiálny TBNS 19N6, CL.HP, ARR. 1 resp ekvivalent |  | áno |  | - | áno/nie:
1 |  |  |  | Objemový prietok vzdušiny Qv |  | 0.42 |  | m3/s | hodnota:
1 |  |  |  | Statický tlak pst |  | 4000 |  | Pa | hodnota:
1 |  |  |  | Celkový tlak ptot |  | 4284 |  | Pa | hodnota:
1 |  |  |  | Merná hmotnosť vzdušiny |  | 1.07 |  | kg/m3 | hodnota:
1 |  |  |  | Nadmorská výška |  | 200 |  | m.n.m | hodnota:
1 |  |  |  | Otáčky |  | 2995 |  | RPM | hodnota:
1 |  |  |  | Príkon |  | 4 |  | kW | hodnota:
1 |  |  |  | Teplota |  | 40 |  | °C | hodnota:
1 |  |  | dúchadlo prevzdušňovania, vrátane protihlukového krytu a prislušenstva | Absolútny tlak na saní |  | 1 |  | bar | hodnota:
1 |  |  |  | Relatívna vlhkosť |  | 0 |  | % | hodnota:
1 |  |  |  | Teplota nasávaného vzduchu |  | 20 |  | °C | hodnota:
1 |  |  |  | Teplota chladiaceho vzduchu na vstupe |  | 20 |  | °C | hodnota:
1 |  |  |  | otáčky elementu min. |  | 4920 |  | ot/min | hodnota:
1 |  |  |  | Pri maximálnom prevádzkovom tlaku 550 mbar: |  | áno |  | - | áno/nie:
1 |  |  |  | Vstupný prietok |  | 234.4 |  | m³/h | hodnota:
1 |  |  |  | Celkový elektrický príkon max. |  | 5.6 |  | kW | hodnota:
1 |  |  |  | Výstupná teplota max. |  | 81 |  | °C | hodnota:
1 |  |  |  | Pri efektívnom prevádzkovom tlaku (500 mbar) |  | áno |  | - | áno/nie:
1 |  |  |  | Vstupný prietok |  | 237.4 |  | m³/h | hodnota:
1 |  |  |  | Celkový elektrický príkon max. |  | 5.1 |  | kW | hodnota:
1 |  |  |  | Výstupná teplota max. |  | 76 |  | °C | hodnota:
1 |  |  |  | hlavný hnací motor s výkonom min. |  | 5.5 |  | kW | hodnota:
1 |  |  | čerpadlo hydrotransportu,vrátane sacieho a výtlačného adaptéru s prislušenstvom 2ks | príkon min |  | 7.5 |  | kW | hodnota:
1 |  |  |  | riadenie frekvenčným meničom |  | áno |  | - | áno/nie:
1 |  |  |  | prírubové pripojenie: sanie DN 100, výtlak DN80 |  | áno |  | - | áno/nie:
1 |  |  |  | vypúšťací otvor zátka so závitom G 1/4" |  | áno |  | - | áno/nie:
1 |  |  | Dialkové ovládaie + ručné armatury potrubných rozvodov mačiarne | Ručne ovládaný regulačný ventil |  | 6 |  | ks | hodnota:
1 |  |  |  | Diaľkovo ovládaná klapka |  | 17 |  | ks | hodnota:
1 |  |  |  | spätná klapka |  | 9 |  | ks | hodnota:
1 |  |  |  | Diaľkovo ovládané nožové šupátko |  | 2 |  | ks | hodnota:
1 |  |  |  | Ručná klapka |  | 3 |  | ks | hodnota:
1 |  |  | potrubné rozvody hydrotransportu jačmeňa,vrátane pneuumaticky ovládaných armatúr, tvaroviek a kolien | Diaľkovo ovládaná armatúra |  | 2ks |  | - | hodnota:
1 |  |  |  | Ručné vymáčacie klapky |  | 4 |  | ks | hodnota:
1 | Klíčiareň |  | obracač posuvnej hromady (OPH) | pre linku šírky |  | 4400 |  | mm | hodnota:
1 |  |  |  | Materiál rámu stroja- nerez, akosť AISI 304 |  | áno |  | - | áno/nie:
1 |  |  |  | materiál na hriadeľ korčekov, reťaze, pojazdové kladky, reťazové kolesá, spojky - čierna oceľ |  | áno |  | - | áno/nie:
1 |  |  |  | Výkon motora pojazdu min. |  | 2.2 |  | kW | hodnota:
1 |  |  |  | Výkon motora korčekov min. |  | 4 |  | kW | hodnota:
1 |  |  |  | výkon motora hydraulického čerpadla min. |  | 1.5 |  | kW | hodnota:
1 |  |  |  | počet korčekov z nereze akosti AISI 304 min. |  | 68 |  | ks | hodnota:
1 |  |  |  | Počet kief z materiálu drevo a silon min. |  | 8 |  | ks | hodnota:
1 |  |  |  | Počet stierok z materiálu nerez a plast min |  | 12 |  | ks | hodnota:
1 |  |  |  | Vodiace žľaby energoreťaze a závesnej konzoly z nereze |  | áno |  | - | áno/nie:
1 |  |  |  | integrovaný obslužný panel |  | áno |  | - | áno/nie:
1 |  |  | Pojezdová dráha-profil pre pojazd OPH | dĺžka |  | 25600 |  | mm | hodnota:
1 |  |  |  | materiál čierna oceľ |  | áno |  | - | áno/nie:
1 |  |  | sitá dna linky | počet sít min. |  | 80 |  | ks | hodnota:
1 |  |  |  | Materiál rámu sita čierná oceľ, žiarovo pozinkované |  | áno |  | - | áno/nie:
1 |  |  |  | Materiál dierovaného plechu nerez |  | áno |  | - | áno/nie:
1 |  |  |  | dierovanie plechu 20x1,8 |  | áno |  | - | áno/nie:
1 |  |  | Ručné regulačné klapky prívodu vzduchu pod roštový priestor | počet klapiek min. |  | 10 |  | ks | hodnota:
1 |  |  |  | Materiál nerez |  | áno |  | - | áno/nie:
1 |  |  |  | Rozsah regulácie 0-100% |  | áno |  | - | áno/nie:
1 |  |  |  | počet polôh nastavenia klapky min. |  | 9 |  | - | hodnota:
1 |  |  | chladič vzduchu | výkon min. |  | 100 |  | kW | hodnota:
1 |  |  |  | prevedenie trubiek Cu/rebrá Al |  | áno |  | - | áno/nie:
1 |  |  |  | Výstupná a vstupná príruba: DN65 |  | áno |  | - | áno/nie:
1 |  |  | axiálny ventilátor, vrátane pružného nástavca a konzoly | prevedenie zinkované |  | áno |  | - | áno/nie:
1 |  |  |  | Ventilátor ovládaný cz FM |  | áno |  | - | áno/nie:
1 |  |  |  | Objemový prietok vzdušiny min. |  | 9 |  | m3/s | hodnota:
1 |  |  |  | Statický tlak |  | 900 |  | Pa | hodnota:
1 |  |  |  | Celkový tlak max. |  | 960 |  | Pa | hodnota:
1 |  |  |  | Merná hmotnosť vzdušiny max. |  | 1.2 |  | kg/m3 | hodnota:
1 |  |  |  | Otáčky max. |  | 1450 |  | RPM | hodnota:
1 |  |  |  | Príkon max |  | 15 |  | kW | hodnota:
1 |  |  | vonkajšiaí chladiaca jednotka | chladiaci výkon min. |  | 102 |  | kW | hodnota:
1 |  |  |  | chladivo R454B |  | áno |  | - | áno/nie:
1 |  |  |  | Celkový príkon max. |  | 36 |  | kW | hodnota:
1 |  |  |  | Maximálny príkon pri max. prúde |  | 53 |  | kW | hodnota:
1 |  |  | dosycovací rám | počet trysiek min. |  | 8 |  | ks | hodnota:
1 |  |  |  | vrátane armatúr, kotvenia a príslušenstva |  | áno |  | - | áno/nie:
1 |  |  | rozvody chladiaceho okruhu | prevedenie nerez |  | áno |  | - | áno/nie:
1 |  |  |  | diaľkovo ovládané a ručné armatúry |  | áno |  | - | áno/nie:
1 |  |  |  | kolená , prechody a izolacie |  | áno |  | - | áno/nie:
1 |  |  |  | Ručné klapky min. |  | 6 |  | ks | hodnota:
1 |  |  |  | Ručné gulové ventily min. |  | 4 |  | ks | hodnota:
1 |  |  |  | Diaľkovo ovládaný trojcestný ventil min. |  | 1 |  | ks | hodnota:
1 |  |  | Procesné regulačné, recirkulačné a výfukové žalúzie | prevedenie nerez |  | áno |  | - | áno/nie:
1 |  |  |  | vrátane pohonov a príslušenstva |  | áno |  | - | áno/nie:
1 |  |  |  | vonkajší krycí rám s protidažďovou žaluziou a protivrabčím pletivom |  | áno |  | - | áno/nie:
1 |  |  |  | Rozmer 1400 x1000 mm |  | áno |  | - | áno/nie:
1 |  |  | Vyprázdňovací samo-odberový dopravník zeleného sladu | výkon min. |  | 30 |  | m3/hod | hodnota:
1 |  |  |  | prevedenie nerez |  | áno |  | - | áno/nie:
1 |  |  |  | vrátane výsypného koša linky posuvnej hromady a príslušenstvo |  | áno |  | - | áno/nie:
1 |  |  |  | Dopravník ovládaný cez FM |  | áno |  | - | áno/nie:
1 |  |  |  | Výkon motora min. |  | 4 |  | kW | hodnota:
1 |  |  |  | Dĺžka dopravníka |  | 10500 |  | mm | hodnota:
1 |  |  | dopravník zeleného sladu | výkon min. |  | 30 |  | m3/hod | hodnota:
1 |  |  |  | prevedenie nerez |  | áno |  | - | áno/nie:
1 |  |  |  | Dopravník je technologicky napojený na predsadený šnekový dopravník pred elevátorom nového hvozdu |  | áno |  | - | áno/nie:
1 |  |  |  | Výkon motora min. |  | 4 |  | kW | hodnota:
1 |  |  |  | Dĺžka dopravníka |  | 17000 |  | mm | hodnota:
1 |  |  | Tlakové hermetické dvere | prevedenie nerez |  | áno |  | - | áno/nie:
1 |  |  |  | počet |  | 2 |  | ks | hodnota:
1 | Ďalšie súčasti hodnoty obstarávaného zariadenia |  | Doprava na miesto realizácie | - | - | áno |  | - | áno/nie: | - | -
1 |  |  | Montáž zariadenia a uvedenie do prevádzky | Kompletné rozvadzače RM + DT , silové káble + slaboprúdové a dátové káble, káblové žlaby a rošty operátorské pracoviše, Pneumatické terminály + rozvody | - | áno |  | - | áno/nie: | - | -
1
1 |  | Miesto:
1
1 |  | Dátum:
1 | [6 empty] | podpis a pečiatka navrhovateľa