## Príloha č. 1
1
1 | Pokyny k vyplneniu: Vypĺňajú sa žlto vyznačené polia !!!
1
1 | [10 empty] | Príloha č. 1:
1 | Výzva na predloženie ponúk - prieskum trhu
1 | Podrobný technický opis a údaje deklarujúce technické parametre dodávaného predmetu
1
1 | Názov predmetu: |  | Automatizácia a robotizácia skladu hotových výrobkov vrátane hardverového vybavenia | [6 empty] | Počet kusov: | 1
1
1 | Vymedzenie častí |  |  | Opis / Technická špecifikácia - požadované technické parametre |  | Číselný údaj / Hodnota / Charakteristika parametra - požadovaná hodnota parametra |  | Merná jednotka | Parametre navrhovanej technológie - navrhovateľ vyplní konkrétnu hodnotu parametra ním navrhovanej technológie (hodnota/číselný údaj a podobne podľa zadania) | Názov výrobcu | Typové označenie
1 | Automatizácia a robotizácia skladu hotových výrobkov |  |  | skladové riešenie pre hotové palety |  | áno |  | - | áno/nie:
1 |  |  |  | plne automatizovaný systém od exeistujúceho technologického výťahu z baliarne |  | áno |  | - | áno/nie:
1 |  |  |  | kapacita min. |  | 650 |  | paliet | hodnota:
1 |  |  |  | rozmery skladu (viď pdf príloha) |  | áno |  | - | áno/nie:
1 |  |  |  | plne automatický systém vyskladnenia a naskladnenia |  | áno |  | - | áno/nie:
1 |  |  |  | automatická evidencia podľa šarží a vykladnenie podľa šarží |  | áno |  | - | áno/nie:
1 |  |  |  | čítacia jednotka paletových štítkov pre naskladnenie a vyskladnenie |  | áno |  | - | áno/nie:
1 |  |  |  | typ paliet pre 1 litreové fľaše: EURO paleta 800 x 1 200 mm - hmotnosť 700kg |  | áno |  | - | áno/nie:
1 |  |  |  | Typ paliet pre 10l fľaše: EURO paleta 800 x1 200 - hmotnosť 750 kg |  | áno |  | - | áno/nie:
1 |  |  |  | prísun do skladu min. |  | 250 |  | paliet/24 hod | hodnota:
1 |  |  |  | vyskladnenie min. |  | 300 |  | paliet/24 hod | hodnota:
1 |  |  |  | robotický shuttle vozík min. - Inteligentný štvorsmerný pohyb a následná spolupráca so zdvihákom pre realizáciu šesťdimenzionálneho riadenia vpredu a vzadu, vľavo a vpravo,horu a dole. |  | 1 |  | ks | hodnota:
1 |  |  |  | nový sklad regálový systém 5x33 paliet do výšky 3 palety nad sebou |  | 495 |  | paliet | hodnota:
1 |  |  |  | pôvodný sklad regálový systém 3x 33 paliet pri hmotnosti palety 700 kg. |  | 99 |  | paliet | hodnota:
1 |  |  |  | Bezpečnost automatického paletového skladu - fyzické zábrany, ktoré bránia vstupu osôb do priestoru, kde se pohybujú roboti a dalšíie mechanické časti, ako sú výťahy alebo dopravníky. Celý sklad musí byť oplotený.Celý systém musí byť vybavený bezpečnostným systémom, ktorý zaistí automatické zastavenie robotov v prípade vstupu človeka do skladového priestoru. |  | áno |  | - | áno/nie:
1 |  |  |  | regálový systém ukladania paliet |  | áno |  | - | áno/nie:
1 |  |  |  | nabíjacia stanica pre robotický vozík shuttle |  | áno |  | - | áno/nie:
1 |  |  |  | dopravníkový systém |  | áno |  | - | áno/nie:
1 |  |  |  | Elektronický riadiaci systém |  | áno |  | - | áno/nie:
1 |  |  |  | softvér na riadenie |  | áno |  | - | áno/nie:
1 | Ďalšie súčasti hodnoty obstarávaného zariadenia |  | Doprava na miesto realizácie | - | - | áno |  | - | áno/nie: | - | -
1 |  |  | Montáž zariadenia a uvedenie do prevádzky | - | - | áno |  | - | áno/nie: | - | -
1 | Pozn.: V prípade, že v rámci opisu predmetu bol použitý konkrétny výrobca, výrobný postup, značka, patent, typ, krajina, oblasť alebo miesto pôvodu alebo výroby, môže uchádzač predložiť ponuku i na technický a funkčný ekvivalent.
1
1
1 |  | Miesto:
1
1 |  | Dátum:
1 | [6 empty] | podpis a pečiatka navrhovateľa