## Príloha č. 1
1
1 | Pokyny k vyplneniu: Vypĺňajú sa žlto vyznačené polia !!!
1
1 | [9 empty] | Príloha č. 1:
1 | Výzva na predloženie ponúk - prieskum trhu
1
1 | Podrobný technický opis a údaje deklarujúce technické parametre dodávaného predmetu
1
1 | Názov predmetu: |  | Ťahač s cistrenou na prepravu oleja | [5 empty] | Počet kusov: | 1
1
1 | Vymedzenie častí |  |  | Opis / Technická špecifikácia - požadované technické parametre | Číselný údaj / Hodnota / Charakteristika parametra - požadovaná hodnota parametra |  | Merná jednotka | Parametre navrhovanej technológie - navrhovateľ vyplní konkrétnu hodnotu parametra ním navrhovanej technológie (hodnota/číselný údaj a podobne podľa zadania) | Názov výrobcu | Typové označenie
1 | Ťahač |  |  | konfigurácia náprav 4x2 | áno |  | - | áno/nie:
1 |  |  |  | Rázvor min. | 3750 |  | mm | hodnota:
1 |  |  |  | Výkon motora min. | 360 |  | kW | hodnota:
1 |  |  |  | Objem motora min. | 13 |  | l | hodnota:
1 |  |  |  | emisná úroveň Euro 6 | áno |  | - | áno/nie:
1 |  |  |  | Kabína spacia jedno lôžko | áno |  | - | áno/nie:
1 |  |  |  | Odpruženie náprav vpredu aj vzadu vzduch | áno |  | - | áno/nie:
1 |  |  |  | Dĺžka zadného previsu JA/BEP L020 | 775 |  | mm | hodnota:
1 |  |  |  | Šírka vozidla min. | 2550 |  | mm | hodnota:
1 |  |  |  | Maximálna výška vozidla | 4 |  | m | hodnota:
1 |  |  |  | Maximálne zaťaženie prednej nápravy min. | 8000 |  | kg | hodnota:
1 |  |  |  | Maximálne zaťaženie zadnej nápravy min. | 11500 |  | kg | hodnota:
1 |  |  |  | Max. hmotnosť vozidla | 18000 |  | kg | hodnota:
1 |  |  |  | Typ rozvodovky zadnej nápravy R780 | áno |  | - | áno/nie:
1 |  |  |  | Filter oleja zadnej nápravy | áno |  | - | áno/nie:
1 |  |  |  | Ovládanie zdvíhacej nápravy prípojného vozidla | áno |  | - | áno/nie:
1 |  |  |  | Ukazovateľ zaťaženia náprav | áno |  | - | áno/nie:
1 |  |  |  | Kategória pneumatík diaľkové long | áno |  | - | áno/nie:
1 |  |  |  | Ovládanie bŕzd elektronické | áno |  | - | áno/nie:
1 |  |  |  | Nastavenie ESP pre príves s ABS | áno |  | - | áno/nie:
1 |  |  |  | Retardér | áno |  | - | áno/nie:
1 |  |  |  | Nastaviteľný volant | áno |  | - | áno/nie:
1 |  |  |  | Selektívna katalytická redukcia SCR | áno |  | - | áno/nie:
1 |  |  |  | Pomocný náhon PTO ED | áno |  | - | áno/nie:
1 |  |  |  | Vyhrievanie systému SCR | áno |  | - | áno/nie:
1 |  |  |  | Vyústenie výfuku smerom nadol | áno |  | - | áno/nie:
1 |  |  |  | Automatické radenie rýchlosti | áno |  | - | áno/nie:
1 |  |  |  | PTO EG vzadu | áno |  | - | áno/nie:
1 |  |  |  | Koncovky pre príves ISO štandart | áno |  | - | áno/nie:
1 |  |  |  | Sklápanie kabíny mechanické | áno |  | - | áno/nie:
1 |  |  |  | Nezávisle kúrenie vyhrievanie kabíny | áno |  | - | áno/nie:
1 |  |  |  | Nezávislá klimatizácia kabíny | áno |  | - | áno/nie:
1 |  |  |  | Tachograf smart a prenos dát z tachografu | áno |  | - | áno/nie:
1 |  |  |  | Android a apple CarPlay | áno |  | - | áno/nie:
1 |  |  |  | Diaľkové ovládanie klimatizácie a informačného systému | áno |  | - | áno/nie:
1 |  |  |  | Typ hlavných svetlometov LED | áno |  | - | áno/nie:
1 |  |  |  | Prídavné diaľkové svetla v streche kabíny | áno |  | - | áno/nie:
1 |  |  |  | Predné hmlové svetla | áno |  | - | áno/nie:
1 | Cistrerna |  |  | Objem nádrže min. | 34000 |  | l | hodnota:
1 |  |  |  | Materiál nádrže - Vysokokvalitná nehrdzavejúca oceľ s vysokým leskom INOX | áno |  | - | áno/nie:
1 |  |  |  | Počet komôr s výpustom vzadu min. | 3 |  | komory | hodnota:
1 |  |  |  | Vlastná hmotnosť (Pohotovostná) max. | 8000 |  | kg | hodnota:
1 |  |  |  | Užitočná nosnosť min. | 30000 |  | kg | hodnota:
1 |  |  |  | Celková hmotnosť súpravy max. | 39000 |  | kg | hodnota:
1 |  |  |  | Počet náprav | 3 |  | ks | hodnota:
1 |  |  |  | Pneumatické alebo vzduchové odpruženie s možnosťou zdvíhacej nápravy | áno |  | - | áno/nie:
1 |  |  |  | Tlakové vyhotovenia pre potravinárske účely s tlakovým výtlakom) min. | 2.5 |  | bar | hodnota:
1 |  |  |  | CIP centrálne umývanie- 2+1+2 s napojením na DN50 vzadu | áno |  | - | áno/nie:
1 |  |  |  | 3x horné plniace poklopy DN 500 v nerezových schránkach | áno |  | - | áno/nie:
1 |  |  |  | 3x horné pretlakové a podtlakové ventily na poklopoch | áno |  | - | áno/nie:
1 |  |  |  | 3x podlahový ventil DN 100 s ovládaním zhora | áno |  | - | áno/nie:
1 |  |  |  | 3x teplomer | áno |  | - | áno/nie:
1 |  |  |  | 1x centrálny výpust DN 100 zozadu uložený v skrinke z nerezu | áno |  | - | áno/nie:
1 |  |  |  | 1x nerezová skrinka dvojkrídlová zo zámkom vzadu pre výpust 1020x500x390 mm | áno |  | - | áno/nie:
1 |  |  |  | 2x nerezový tubus na hadice priemer 150 mm | áno |  | - | áno/nie:
1 |  |  |  | Rebrík vzadu sklápací nerezové prevedenie | áno |  | - | áno/nie:
1
1 |  | Miesto:
1
1 |  | Dátum:
1 | [5 empty] | podpis a pečiatka navrhovateľa