## Ceník
Příloha č.2 - Technická specifikace a ceník
sml. č. 26/xxx/3062/
Část a) - CENÍK
Položka | SKP | CPV | Rozměr | Charakteristika/indexové parametry | Označení /výrobce/ typ dezénu | spotřeba paliva (bude uveden údaj ze štítku pneumatiky, přičemž A = nejlepší, G = nejhorší) | přilnavost za mokra (bude uveden údaj ze štítku pneumatiky, přičemž A = nejlepší, G = nejhorší) | vnější hluk (bude uveden údaj ze štítku pneumatiky) v dB | počet ks | cena/ks bez DPH | cena celkem bez DPH
1 | 2013-11-25 | 34352200-1 | 275/70 R22,5 | autobus, trolejbus index nosnosti a rychlosti 148/145J min.hloubka drážky běhounu 19 mm celoroční |  | D | C | 74 | 840
2 | 2013-11-25 | 34352200-1 | 285/70 R19,5 | autobus, trolejbus; výrobce vozů SOR index nosnosti a rychlosti 145/143 M (případne L) min.hloubka drážky běhounu 13 mm celoroční |  | C | C | 74 | 170
Celková cena zakázky | [10 empty] | 0
Zlutě označené položky vyplní prodávající
Spotřeba paliva, přilnavost za mokra, vnější hluk: hodnoty uvedené Kupujícím u těchto specifikací jsou maximální a Prodávající nabízejí hodnoty stejné nebo lepší.

## Podmínky dodávek
Příloha č.2 - Technická specifikace
sml. č. 26/xxx/3062/
Část b) - Podmínky dodávek
Doplňující podmínky:
S ohledem na právní úpravu obsaženou ve vyhlášce č. 153/2023 Sb., dle které „Vozidlo nesmí být, s výjimkou nouzového dojetí, současně vybaveno pneumatikami různých rozměrů a konstrukcí, pokud při schválení technické způsobilosti není stanoveno jinak. Na téže nápravě musí být používány pouze shodné pneumatiky….. Shodnou pneumatikou se rozumí pneumatika stejného rozměru, konstrukce, druhu dezénu a obchodní značky.“, Kupující uvádí aktuální typy pneu, které jsou na vozech používány:
1. V rozměru 22,5 používány pneumatiky U-AP001 BRIDGESTONE, Barum BC31 ROAD CITY, Continental Urban HA 3 M+S, ROAD X RU650 a Jinyu JU555.
2. V rozměru 19,5 jsou používány pneumatiky ROAD X RH621, Jinyu JF518, Continental Hybrid HS3
Dodávané pneu musí obsahovat čip RFID (Radio Frequency Identification) se specifikací UHF Gen2v2 860 - 960 MHz (ISO/IEC 18000-63). Jedná se o vulkanizační RFID tag pro pneu s minimální pamětí
EPC 96 bit (elektronický kód produktu).
Tag může být součástí pneu přímo z výroby, nebo může být dolepen v zapouzdřeném provedení dodatečně Prodávajícím pneu. Při přejímce zboží bude každá pneu načtena pracovníkem Kupujícího prostřednictvím speciálního čtecího zařízení. Pokud k načtení tagu nedojde - bude zboží vráceno pro vadu.
Kupující požaduje z hlediska běžného opotřebení u položek 1.-2. garanci min. počtu 90.000 km na přední nápravě do sjetí běhounu na hodnotu 3 mm.
Měření hloubky dezénu bude prováděno hloubkoměrem. Kupující nepřipouští prodlužování životnosti pneumatik prořezáváním drážek běhounu pneumatik.
V případě, že ke sjetí běhounu dojde u pneumatiky dříve, než je garantovaný nájezd, zavazuje se Prodávající poskytnout slevu z ceny pneumatiky ve výši poměru neujetých km vůči garantované hodnotě (tzn. v případě položky č. 1 při nájezdu 60 000 km místo garantovaných 90 000 bude poskytnuta sleva 33,3%).
Bezplatné poradenství pro údržbu a ošetření pneu vybraným pracovníkům Kupujícího
Nové pneu musí splňovat všechny podmínky předepsané zákony a dalšími právními předpisy a závaznými technickými normami pro provoz ve veřejné osobní dopravě na území ČR a Evropské unie.
Všechny nové pneumatiky v položkách 1 a 2 Ceníku musí:
A) Provedení bezdušové, s provedením zesílené bočnice pro městský provoz v provedení typu ALL STEEL, s indikátory opotřebení bočnice, RFID tag.
B) Splňovat parametry pro zimní provoz a disponovat označením alpský symbol, M+S či jeho schválenými alternativami
C) Být označeny (DOT) datem a rokem výroby
D) Být maximálně 1 rok staré ke dni dodání každé jednotlivé pneumatiky
E) Nové pneu musí mít jedinečné výrobní číslo.
F) Být určené pro montáž na hnací, řídící a vlečené nápravy.
G) Umožnit obnovu běhounu základní kostry 2x během svého životního cyklu.
Pokud zboží nebude splňovat některou z podmínek A) až F) jde o zboží neodpovídající podmínkám smlouvy a bude zajištěna Prodávajícím nová dodávka zboží bezvadného.
Pokud se prokáže do 4 let od dodání pneumatiky, že zboží neodpovídá podmínce G) zavazuje se Prodávající dodat náhradou kostru stejné nebo prémiové značky, ne starší 3 let, dosud neprotektorovanou.