## Krycí list
FVE MŠ SLEZSKÁ OSTRAVA – POLOŽKOVÝ ROZPOČET / KRYCÍ LIST
IDENTIFIKACE STAVBY
Akce | FVE – MŠ Slezská Ostrava
Místo stavby | Komerční 704/22a, 712 00 Ostrava – Muglinov
Parcela | parc.č. 1231
Katastrální území | Muglinov (554821), okres Ostrava-město
Kraj | Moravskoslezský
Investor | Statutární město Ostrava, Městský obvod Slezská, Těšínská 138/35, 710 16 Ostrava – Slezská Ostrava
Instalovaný výkon FVE | 23,85 kWp
Kapacita baterie | 27,6 kWh
Projektant (elektro DPS) | PRO M&P Excel s.r.o., Bc. Martin Matula, Michal Prokeš
REKAPITULACE CENY
Cena celkem bez DPH |  | 0
DPH 21 % |  | 0
CENA CELKEM s DPH |  | 0

## Položkový rozpočet
POLOŽKOVÝ ROZPOČET – FVE MŠ SLEZSKÁ OSTRAVA
Pol. č. | Položka | Počet MJ | MJ | Cena za MJ (Kč bez DPH) | Celková cena (Kč bez DPH) | Označené položky – provedené stavbou
A. FV SYSTÉM / MATERIÁL
1 | Solární panel 450 Wp | 53 | ks |  | 0
2 | Pouzdra konektoru MC4 (všechna pouzdra pro 1 panel) | 53 | kpl |  | 0
3 | Střídač hybridní SolarEdge SE8K-RWB48 (8 kW) | 2 | ks |  | 0
4 | Konstrukce / montážní systém na střechu (per panel) | 53 | ks |  | 0
5 | Výkonový optimizér SolarEdge S500 (per panel) | 53 | ks |  | 0
6 | Kabeláž DC – H1Z2Z2-K 6 mm² (red/black) | 180 | m |  | Provedena příprava
7 | Kabeláž AC | 1 | kpl |  | 0
8 | Uzemnění a pospojování (CYA 16 a 25 mm² ž/z) | 1 | kpl |  | Částečně provedená příprava
9 | Kabelové žlaby Pz 62×50 s víkem a přepážkou pro DC | 40 | m |  | 0
10 | Úprava hromosvodu dle PD (jímací tyče, vodiče, propojení) | 1 | kpl |  | 0
11 | Prostupy stropem – chráničky DN50 | 1 | kpl |  | Provedena příprava
12 | Protipožární ucpávky prostupů | 1 | kpl |  | Provedena příprava
13 | Rozvaděč R-DC1 (303×212×98, IP65) kompletně osazený | 1 | kpl |  | 0
14 | Rozvaděč R-DC2 (303×212×98, IP65) kompletně osazený | 1 | kpl |  | 0
15 | Rozvaděč R-AC (600×600×250, IP66) kompletně osazený | 1 | kpl |  | 0
16 | TOTAL STOP-FVE tlačítko vč. propojení na TS objektu | 1 | kpl |  | 0
Mezisoučet A |  |  |  |  | 0
B. AKUMULACE
17 | Bateriový systém SolarEdge Home Battery 48V (27.6 kWh, 6 modulů á 4.6 kWh ve 2 stanicích, vč. základních desek a kabelových setů) | 1 | kpl |  | 0
Mezisoučet B |  |  |  |  | 0
C. PRÁCE
18 | Montáž FVE systému / konstrukce | 1 | kpl |  | 0
19 | Montáž FVE elektro / propojení DC, AC, komunikace | 1 | kpl |  | Provedena příprava DC mimo střechy
20 | Montáž a zprovoznění bateriového systému | 1 | kpl |  | 0
21 | Nastavení zařízení a zaškolení obsluhy | 1 | kpl |  | 0
22 | Doprava | 1 | kpl |  | 0
23 | Výstupní revize | 1 | kpl |  | 0
24 | Projekt skutečného provedení | 1 | kpl |  | 0
25 | Ekologická likvidace odpadového materiálu | 1 | kpl |  | 0
26 | Zajištění umožnění trvalého provozu | 1 | kpl |  | 0
Mezisoučet C |  |  |  |  | 0
D. POŽÁRNÍ BEZPEČNOST – STAVEBNÍ ČÁST
27 | Protipožární dveře EW 30 DP3 vč. zárubně a montáže | 1 | kpl |  | Provedena příprava
28 | Hlásič požáru s detekcí a napojením | 1 | kpl |  | 0
29 | Hasicí přístroj CO2 (113 B) nebo práškový (34A) | 1 | ks |  | 0
30 | Nálepka TOTAL STOP | 2 | kpl |  | 0
31 | Označovací tabulka přítomnosti FVE (dle PBŘ – min. 5 míst) | 5 | ks |  | 0
32 | Bezpečnostní tabulky (požární bezpečnost) | 1 | kpl |  | 0
Mezisoučet D |  |  |  |  | 0
E. VYNUCENÉ INVESTICE
33 | Úprava hlavního rozvaděče RH | 1 | kpl |  | Provedena příprava
34 | Úprava elektroměrového rozvaděče (příprava pro OR) | 1 | kpl |  | 0
Mezisoučet E |  |  |  |  | 0
CENA CELKEM bez DPH |  |  |  |  | 0
DPH 21 % |  |  |  |  | 0
CENA CELKEM s DPH |  |  |  |  | 0