## Hárok1
Pokyny k vyplneniu: Vypĺňajú sa žlto vyznačené polia!!!
Príloha č. 1: Vymedzenie predmetu prieskumu trhu
Cenová ponuka na predmet prieskumu trhu za účelom stanovenia PHZ: Ťahaný tanierový podmietač s variabilným sejacím zariadením
Identifikačné údaje navrhovateľa:
Obchodné meno:
Sídlo:
IČO:
DIČ:
IČ DPH:
Platca DPH (áno / nie):
Štatutárny zástupca:
Kontaktná osoba:
Tel. kontakt:
E-mail:
Vymedzenie predmetu prieskumu trhu
Ťahaný tanierový podmietač s variabilným sejacím zariadením |  | 1 ks
Typové označenie
Výrobca
P.č. | Požadované technické parametre | Hodnota požadovaných parametrov | Merná jednotka | Konkrétna hodnota parametra (uviesť: áno / nie / hodnota)
1 | Ťahaný tanierový podmietač s hydr. sklápaním do prepravnej polohy | áno |  | áno/nie:
2 | Prac. záber | min. 6 | m | hodnota:
3 | Disky (taniere) umiestnené v 2 radoch za sebou | áno |  | áno/nie:
4 | Priemer diskov | max. 500 | mm | hodnota:
5 | Počet diskov | min. 50 | ks | hodnota:
6 | Hydraulicky ovládaný smyk | áno |  | áno/nie:
7 | Oceľový ťažký valec | áno |  | áno/nie:
8 | Pneumatická sejačka namontovaná pevne na stroji | áno |  | áno/nie:
9 | Objem zásobníka sejačky | min. 330 | l | hodnota:
10 | Pohon dávkovacieho ústrojenstva elektrický alebo hydraulický | áno |  | áno/nie:
11 | Pneumatické brzdy | áno |  | áno/nie:
12 | Digitálne radarové meranie pracovnej rýchlosti sejačky | áno |  | áno/nie:
13 | Automatické digitálne riadenie dávky osiva alebo mikrohnojív na základe rýchlosti od radaru | áno |  | áno/nie:
14 | Variabilné dávkovanie podľa predpisových máp (po pripojení kompatibilnej navigácie s odkódovanou funkciou manažmentu úloh) | áno |  | áno/nie:
15 | Prepravná šírka | max. 3 | m | hodnota:
16 | Typové schválenie platné v SR alebo v EU (CoC) + povinná výbava na cesty | áno |  | áno/nie:
17 | Dĺžka záručnej doby | min. 12 | mesiacov | hodnota:
Cena za celý predmet prieskumu trhu vrátane dodávky, dokumentácie, uvedenia do prevádzky a zaškolenia obslužného personálu spolu |  | Cena bez DPH v EUR | DPH v EUR | Cena s DPH v EUR
|  |  | 0 | 0
Svojím podpisom zároveň potvrdzujeme, že nami vypracovaná cenová ponuka zodpovedá cenám obvyklým v danom mieste a čase.
Dátum:
Miesto:
Pečiatka a podpis štatutára