## Príloha č. 1
1
1 | Pokyny k vyplneniu: Vypĺňajú sa žlto vyznačené polia !!!
1
1 | [10 empty] | Príloha č. 1:
1 | Výzva na predloženie ponúk - prieskum trhu
1
1 | Podrobný technický opis a údaje deklarujúce technické parametre dodávaného predmetu
1
1
1 | Názov predmetu: |  | Baliaca linka na misky do ochrannej atmosféry | [6 empty] | Počet kusov: | 1
1 | Vymedzenie častí |  |  | Opis / Technická špecifikácia - požadované technické parametre |  | Číselný údaj / Hodnota / Charakteristika parametra - požadovaná hodnota parametra |  | Merná jednotka | Parametre navrhovanej technológie - navrhovateľ vyplní konkrétnu hodnotu parametra ním navrhovanej technológie (hodnota/číselný údaj a podobne podľa zadania) | Názov výrobcu | Typové označenie
1 | Baliaca linka na balenie porcií kuracieho mäsa/dielov do ochrannej atmosféry |  | POŽADOVANÝ FUNKČNÝ POPIS A LOGIKA FUNGOVANIA LINKY | Automatické podávanie misiek: Automatický podávač plynule oddeľuje prázdne misky zo stĺpca a spúšťa ich na prvý odsunový dopravník |  | áno |  | - | áno/nie:
1 |  |  |  | Odsun a plnenie: Prvý odsunový dopravník (dĺžka min. 1 000 mm) presunie spustenú misku na nadväzujúci pomalobežný vkladací dopravník (dĺžka min. 1 500 mm), čím uvoľní miesto pre nasledujúcu misku |  | áno |  | - | áno/nie:
1 |  |  |  | Manuálne vkladanie produktu: Vkladací dopravník slúži ako pracovní priestor pre manuálne vkladanie porciovaného hydinového mäsa do misiek z nadradeného prívodného dopravníka |  | áno |  | - | áno/nie:
1 |  |  |  | Doprava a zoraďovanie: Vstupné dopravníkové ústrojenstvo si prevezme misky s produktom a zoraďovací dopravník vytvorí presne definované vzdialenosti medzi miskami pred vstupom do baliacej komory |  | áno |  | - | áno/nie:
1 |  |  |  | Zatavovanie a balenie (MAP): V baliacej komore prebehne odsanie vzduchu, vstreknutie ochranného plynu (s možnosťou vysokej koncentrácie O₂ ≥ 20%), hermetické zatavenie vrchnej fólie a orez obvodu |  | áno |  | - | áno/nie:
1 |  |  |  | Výstup: Výstupný dopravník vyčnievajúci z rámu baličky (min. 400 mm) plynule presúva zabalené misky cez stenu |  | áno |  | - | áno/nie:
1 |  |  | Základný baliaci stroj | Celonerezová konštrukcia rámu v hygienickom štandarde určenom pre potravinársky priemysel, bezpečnostné kryty z perforovanej nerezovej ocele |  | áno |  | - | áno/nie:
1 |  |  |  | Výkon linky(referenčná miska 227x178mm,referenčná porcia 1000g) |  | min. 50 |  | misiek/min | hodnota:
1 |  |  |  | spracovateľská kapacita |  | min. 2 500 |  | kg/hod | hodnota:
1 |  |  |  | Režim vákua: Nastaviteľný spínací bod vákua (referenčne 350 mbar) |  | áno |  | - | áno/nie:
1 |  |  |  | max. výška misky |  | 110 |  | mm | hodnota:
1 |  |  |  | zvih foriem elektromotorom |  | áno |  | - | áno/nie:
1 |  |  |  | stroj je možné obsluhovať z oboch strán |  | áno |  | - | áno/nie:
1 |  |  |  | štandardný tok misiek sprava doľava |  | áno |  | - | áno/nie:
1 |  |  |  | Výmena foriem bez použitia náradia |  | áno |  | - | áno/nie:
1 |  |  |  | vymeniteľné unášače misiek so servo-pohonom |  | áno |  | - | áno/nie:
1 |  |  |  | stroj musí spĺňať bezpečnostné štandardy a musí byť vybavený magnetickými a svetelnými bezpečnostnými závorami |  | áno |  | - | áno/nie:
1 |  |  |  | nerezové bezpečenostné kryty s magnetickými bezpečnostnými závorami |  | áno |  | - | áno/nie:
1 |  |  |  | Odvíjanie pre 3" cievku s mechanickým uchytením |  | áno |  | - | áno/nie:
1 |  |  |  | snímač blížiaceho sa konca fólie |  | áno |  | - | áno/nie:
1 |  |  |  | automatické navíjanie zvyškov fólie |  | áno |  | - | áno/nie:
1 |  |  |  | fotoelektrické snímanie tlačových značiek pre potlačené fólie |  | áno |  | - | áno/nie:
1 |  |  | Základné pneumatické vybavenie | Vstupný redukčný ventil R 1/2" |  | áno |  | - | áno/nie:
1 |  |  |  | bezpečnostný ventil |  | áno |  | - | áno/nie:
1 |  |  |  | tlakový spínač kontroly tlaku |  | áno |  | - | áno/nie:
1 |  |  |  | tlmenie odvetrania tlakového systému |  | áno |  | - | áno/nie:
1 |  |  |  | Vodný okruh pre chladenie foriem vrátane integrovaného prietokomeru a vyfukovacieho ventilu |  | áno |  | - | áno/nie:
1 |  |  | Aplikácia ochrannej atmosféry | Integrovaná jednotka pre odsávanie a vháňanie ochranného plynu vhodná aj pre zmesi s vysokým obsahom kyslíka (O2 ≥ 20%), vrátane zásobníka plynu a snímača poklesu tlaku. Vyprázdnenie zásobníka cez HMI |  | áno |  | - | áno/nie:
1 |  |  | Základné elektické vybavenie | sieťové napájanie 400 V |  | áno |  | - | áno/nie:
1 |  |  |  | napájanie stroja s hlavným spínačom |  | áno |  | - | áno/nie:
1 |  |  |  | označenie jednotlivých káblov v spínacej skrini podľa norny EN 60204 |  | áno |  | - | áno/nie:
1 |  |  |  | ohrev spínacej skrine ako ochrana pred koróziou |  | áno |  | - | áno/nie:
1 |  |  |  | Integrovaná LED svetelná signalizácia ako ukazovateľ stavu stroja |  | áno |  | - | áno/nie:
1 |  |  |  | núdzové tlačidlo STOP na ovládacom paneli |  | áno |  | - | áno/nie:
1 |  |  |  | prídavný panel s talčidlami ŠTART/STOP pri vážiacom a etiketovacom zariadení mimo čistej zóny |  | áno |  | - | áno/nie:
1 |  |  | Riadiaci systém, HMI a konektivita (Industry 4.0) | Riadiaca jednotka - Priemyselný riadiaci počítač s odolným operačným systémom (odolnosť voči vibráciám, vysokým teplotám a EM rušeniu), zalálohovanie UPS proti strate dát. 2x M.2 pamäťové moduly |  | áno |  | - | áno/nie:
1 |  |  |  | Ovládací panel (HMI)- Farebný dotykový displej s uhlopriečkou min. 15,6", LED podsvietenie, vodotesné krytie min. IP65 v nerezovej skrinke. Intuitívne menu v slovenskom jazyku, ukladanie receptúr do pamäte |  | áno |  | - | áno/nie:
1 |  |  |  | Rozhrania a konektivita - 2x Ethernet rozhranie, USB v ovládacom paneli s nerezovou krytkou + USB kľúč pre zálohu/obnovu softvéru |  | áno |  | - | áno/nie:
1 |  |  |  | Vzdialená správa a IoT - Integrovaný priemyselný router pre bezpečnú vzdialenú diagnostiku/servis cez VPN s firewallom. Hardware príprava pre smart služby a Industry 4.0 aplikácie (samostatný napájací zdroj PC). |  | áno |  | - | áno/nie:
1 |  |  |  | Synchronizácia a integrácia - Rozhrania pre synchronizáciu s pripojenými zariadeniami: detektor kovov, spodná/horná etiketovačka, kontrolná váha |  | áno |  | - | áno/nie:
1 |  |  |  | Snímač tlaku v zásobníku plynu s hlásením nízkej hodnoty tlaku |  | áno |  | - | áno/nie:
1 |  |  |  | kontrola vákuovej pumpy |  | áno |  | - | áno/nie:
1 |  |  |  | Kontrola teploty zvárania |  | áno |  | - | áno/nie:
1 |  |  |  | uzavtorenie foriem počas čiatenia stroja |  | áno |  | - | áno/nie:
1 |  |  |  | Optická závora na ochranu zváracej formy (napr. pri zle založenej miske, cudzom telese v oblasti zvaru a pod.). Pri pozitívnej detekcii sa zdvih spodného dielu formy zastaví a tá sa vráti do spodnej polohy, pričom stroj zahlási chybu. |  | áno |  | - | áno/nie:
1 |  |  | Vákuový systém | Typ vývevy - Priemyselné rotačné vákuové čerpadlo v potravinárskom vyhotovení na nerezovom podstavci |  | áno |  | - | áno/nie:
1 |  |  |  | Kapacita vákua - Nominálny čerpací výkon min. |  | 300 |  | m3/h | hodnota:
1 |  |  |  | Elektrický príkon max. |  | 5.5 |  | kW | hodnota:
1 |  |  | Dopravníky | detekcia prichádzajúcej misky zboku |  | áno |  | - | áno/nie:
1 |  |  |  | Vkladací dopravník (manuálna zóna): priamy, dĺžka min. |  | 1500 |  | mm | hodnota:
1 |  |  |  | Transportný a zoraďovací dopravník pred formou so samostatným pohonom |  | áno |  | - | áno/nie:
1 |  |  |  | Predĺžený výstupný dopravník: vyčnievajúci z rámu stroja so samostatným pohonom. |  | min 400 |  | mm | hodnota:
1 |  |  |  | Odsunový dopravník pod podávačom: dĺžka max. |  | 1000 |  | mm | hodnota:
1 |  |  | Formy pre misku 277 x 178 mm | vonkajšie rozmery formy |  | 600 x 560 |  | mm | hodnota:
1 |  |  |  | min. 3 misky v jednom pracovnom takte |  | áno |  | - | hodnota:
1 |  |  |  | hĺbka misky min -max |  | 12 - 110 |  | mm | hodnota:
1 |  |  |  | šírka vrchnej fólie v inertvale |  | 271 - 316 |  | mm | hodnota:
1 |  |  |  | dĺžka pracovného taktu max. |  | 579 |  | mm | hodnota:
1 |  |  |  | vyhotovenie pre ochrannú atmosféru |  | áno |  | - | áno/nie:
1 |  |  |  | špecifikácia misky - rozmer misky 227 × 178mm, Materiál misky - PP alebo APET/EVOH/PE (tepelným zvarom uzatvárateľné). Hmotnosť porcie 1000g |  | áno |  | - | áno/nie:
1 |  |  |  | Vrchná fólia - BOPET/EVOH/PP alebo BOPET/EVOH/PE, hrúbka 40–60 μm |  | áno |  | - | áno/nie:
1 |  |  |  | Príslušenstvo k forme - Spodný a vrchný diel formy pre MAP, zvárací rámček, zdvíhadlá misiek, unášacie ramená, náhradná sada nožov, súprava tesnení a náhradné ohrevné teleso |  | áno |  | - | áno/nie:
1 |  |  | Formy pre misku 187 x 137 m | vonkajšie rozmery formy |  | 600 x 560 |  | mm | hodnota:
1 |  |  |  | min. 3 misky v jednom pracovnom takte |  | áno |  | - | áno/nie:
1 |  |  |  | hĺbka misky min -max |  | 12 -110 |  | mm | hodnota:
1 |  |  |  | šírka vrchnej fólie v inertvale |  | 231 - 276 |  | mm | hodnota:
1 |  |  |  | dĺžka pracovného taktu max. |  | 474 |  | mm | hodnota:
1 |  |  |  | vyhotovenie pre ochrannú atmosféru |  | áno |  | - | áno/nie:
1 |  |  |  | špecifikácia misky - rozmer misky 187 x 137 mm, Materiál misky - PP alebo APET/EVOH/PE (tepelným zvarom uzatvárateľné), hmotnosť porcie 500g |  | áno |  | - | áno/nie:
1 |  |  |  | Vrchná fólia - BOPET/EVOH/PP alebo BOPET/EVOH/PE, hrúbka 40–60 μm |  | áno |  | - | áno/nie:
1 |  |  |  | Príslušenstvo k forme - Spodný a vrchný diel formy pre MAP, zvárací rámček, zdvíhadlá misiek, unášacie ramená, náhradná sada nožov, súprava tesnení a náhradné ohrevné teleso |  | áno |  | - | áno/nie:
1 |  |  | Formy pre misku 295 x 265 m | vonkajšie rozmery formy |  | 600 x 560 |  | mm | hodnota:
1 |  |  |  | min. 2 misky v jednom pracovnom takte |  | áno |  | - | áno/nie:
1 |  |  |  | hĺbka misky min -max |  | 12 - 110 |  | mm | hodnota:
1 |  |  |  | šírka vrchnej fólie v inertvale |  | 231 - 276 |  | mm | hodnota:
1 |  |  |  | dĺžka pracovného taktu max. |  | 474 |  | mm | hodnota:
1 |  |  |  | vyhotovenie pre ochrannú atmosféru |  | áno |  | - | áno/nie:
1 |  |  |  | špecifikácia misky - rozmer misky 295 x 265 mm, Materiál misky - PP alebo APET/EVOH/PE (tepelným zvarom uzatvárateľné), hmotnosť porcie 2 500 g |  | áno |  | - | áno/nie:
1 |  |  |  | Vrchná fólia - BOPET/EVOH/PP alebo BOPET/EVOH/PE, hrúbka 40–60 μm |  | áno |  | - | áno/nie:
1 |  |  |  | Príslušenstvo k forme - Spodný a vrchný diel formy pre MAP, zvárací rámček, zdvíhadlá misiek, unášacie ramená, náhradná sada nožov, súprava tesnení a náhradné ohrevné teleso |  | áno |  | - | áno/nie:
1 |  |  | Automatický podávač misiek | Samostatný nerezový rám montovaný nad vstupný dopravník |  | áno |  | - | áno/nie:
1 |  |  |  | oddeľovanie misiek, plynulé výškové nastavenie jednou osobou |  | závitnicové/pneumatické |  | - | hodnota:
1 |  |  |  | Ovládanie plne integrované do hlavného panelu HMI baliaceho stroja |  | áno |  | - | áno/nie:
1 |  |  |  | Vymenné oddeľovacie kazety pre požadované formáty misiek |  | áno |  | - | áno/nie:
1 |  |  |  | Zásobník stohu misiek s hnacou jednotkou a akumulačným dopravníkom dĺžky min. |  | 1300 |  | mm | hodnota:
1 |  |  | Vozík na výmenu foriem | Nerezový manipulačný vozík pre bezpečnú a rýchlu výmenu zváracích foriem bez náradia, vrátane servisnej jednotky |  | áno |  | - | áno/nie:
1 |  |  | Stojany/Regály na formy | 3x nerezový stacionárny regál na bezpečné uskladnenie nepoužívaných zváracích foriem s prístupom z jednej strany |  | áno |  | - | áno/nie:
1 |  |  | Mobilný regál na kazety | Nerezový regál na transportných kolieskach určený na uloženie oddeľovacích kaziet podávača misiek. |  | áno |  | - | áno/nie:
1 | Ďalšie súčasti hodnoty obstarávaného zariadenia |  | Doprava na miesto realizácie | - | - | áno |  | - | áno/nie: | - | -
1 |  |  | Montáž zariadenia a uvedenie do prevádzky | - | - | áno |  | - | áno/nie: | - | -
1 |  |  | Odborné zaškolenie | - | - | áno |  | - | áno/nie: | - | -
1 |  |  | Technická dokumentácia (v slovenskom jazyku) | Návod na obsluhu a údržbu stroja a príslušenstva. Elektrické a pneumatické schémy zapojenia. Katalóg náhradných dielov. CE certifikát a vyhlásenie o zhode v tlačenej aj v elektronickej forme | - | áno |  | - | áno/nie: | - | -
1
1 |  | Miesto:
1
1 |  | Dátum:
1 | [6 empty] | podpis a pečiatka navrhovateľa