## Rekapitulácia stavby
Export Komplet | [28 empty] | 2.0 |  |  |  |  | False | False | {2116f018-2557-408d-8e43-c74215b26e2c}
[20 empty] | >> skryté stĺpce << | [12 empty] | 0,01 | 23
[33 empty] | 0,01 | 23
|  | REKAPITULÁCIA STAVBY | [18 empty] | v --- nižšie sa nachádzajú doplnkové a pomocné údaje k zostavám --- v | [11 empty] | 0,01
|  | Kód: |  |  |  |  | Michalovce | [25 empty] | 0,01
|  | Stavba: |  |  |  |  | Prístavba k existujúcej budove s prevádzkou - výroba syrov | [25 empty] | 0,01
|  | JKSO: | [13 empty] | ČS: | [16 empty] | 0,01
|  | Miesto: |  |  |  |  | k.ú. Michalovce, Lastomírska 1, C-KN č.4706/2,4710 | [8 empty] | Dátum: |  | 14. 7. 2026 | [14 empty] | 0,01
0,01
|  | Objednávateľ: | [13 empty] | IČO: |  | 31651321 | [14 empty] | 0,01
|  |  | Syráreň Bel Slovensko a.s., 071 01 Michalovce | [12 empty] | IČ DPH: | [16 empty] | 0,01
0,01
|  | Zhotoviteľ: | [13 empty] | IČO: | [16 empty] | 0,01
[16 empty] | IČ DPH: | [16 empty] | 0,01
False
|  | Projektant: | [13 empty] | IČO: |  | 46017232 | [14 empty] | False
|  |  | C-H Projekt s.r.o., Ružová 7, 071 01 Michalovce | [12 empty] | IČ DPH: | [16 empty] | True
0,01
|  | Spracovateľ: | [13 empty] | IČO: | [16 empty] | 0,01
|  |  | Ing. Slavomír Vlčok a kolektív | [12 empty] | IČ DPH: | [16 empty] | True
Poznámka:
|  | Cena bez DPH | [13 empty] | 672078.79
[8 empty] | Sadzba dane |  |  | Základ dane |  |  |  |  | Výška dane
|  | DPH |  | základná |  |  |  | 23% |  |  | 0 |  |  |  |  | 0
|  |  |  | znížená |  |  |  | 23% |  |  | 672078.79 |  |  |  |  | 154578.12
|  |  |  | zákl. prenesená |  |  |  | 23% |  |  | 0 |  |  |  |  | 0
|  |  |  | zníž. prenesená |  |  |  | 23% |  |  | 0 |  |  |  |  | 0
|  |  |  | nulová |  |  |  | 0% |  |  | 0 |  |  |  |  | 0
|  | Cena s DPH | [6 empty] | v |  |  | EUR |  |  |  | 826656.91
|  | Projektant | [11 empty] | Spracovateľ
|  | Dátum a podpis: | [7 empty] | Pečiatka |  |  |  | Dátum a podpis: |  |  | Pečiatka
|  | Objednávateľ | [11 empty] | Zhotoviteľ
|  | Dátum a podpis: | [7 empty] | Pečiatka |  |  |  | Dátum a podpis: |  |  | Pečiatka
REKAPITULÁCIA OBJEKTOV STAVBY
| Kód: | [6 empty] | Michalovce
| Stavba: | [6 empty] | Prístavba k existujúcej budove s prevádzkou - výroba syrov
| Miesto: | [6 empty] | k.ú. Michalovce, Lastomírska 1, C-KN č.4706/2,4710 | [6 empty] | Dátum: |  | 14. 7. 2026
| Objednávateľ: | [6 empty] | Syráreň Bel Slovensko a.s., 071 01 Michalovce | [6 empty] | Projektant: |  | C-H Projekt s.r.o., Ružová 7, 071 01 Michalovce |  |  |  | Informatívne údaje z listov zákaziek
| Zhotoviteľ: | [13 empty] | Spracovateľ: |  | Ing. Slavomír Vlčok a kolektív
| Kód |  |  |  | Popis | [7 empty] | Cena bez DPH [EUR] |  |  |  |  | Cena s DPH [EUR] | Typ |  | z toho Ostat. náklady [EUR] | DPH [EUR] | Normohodiny [h] | DPH základná [EUR] | DPH znížená [EUR] | DPH základná prenesená [EUR] | DPH znížená prenesená [EUR] | Základňa DPH základná | Základňa DPH znížená | Základňa DPH zákl. prenesená | Základňa DPH zníž. prenesená | Základňa DPH nulová
| Náklady z rozpočtov | [11 empty] | 672078.79 |  |  |  |  | 826656.91 |  |  | 0 | 154578.12 | 11977.8686 | 0 | 154578.12 | 0 | 0 | 0 | 672078.79 | 0 | 0 | 0 | D | 0 | ###NOIMPORT### | IMPORT | {2116f018-2557-408d-8e43-c74215b26e2c} | {00000000-0000-0000-0000-000000000000}
|  | SO 01 |  |  |  | Prístavba | [6 empty] | 587350.95 |  |  |  |  | 722441.67 | STA |  | 0 | 135090.72 | 11977.8686 | 0 | 135090.72 | 0 | 0 | 0 | 587350.95 | 0 | 0 | 0 | D | 1 | ###NOIMPORT### | IMPORT | {c1d95597-bb4e-4560-aede-8fa7c29552f8} | {2116f018-2557-408d-8e43-c74215b26e2c} | 0
|  |  | ASR |  |  |  | Architektonicko-stavebné riešenie | [5 empty] | 368234.93 |  |  |  |  | 452928.96 | Časť |  | 0 | 84694.03 | 5395.8803 | 0 | 84694.03 | 0 | 0 | 0 | 368234.93 | 0 | 0 | 0 | D | 2 | ###NOIMPORT### | IMPORT | {8dfccc9b-b91d-454d-b977-06876635b95b} | {c1d95597-bb4e-4560-aede-8fa7c29552f8}
/ |  |  |  | 01 |  |  |  | Búracie práce - starý stav |  |  |  |  | 42172.63 |  |  |  |  | 51872.33 | Časť |  | 0 | 9699.7 | 1367.4437 | 0 | 9699.7 | 0 | 0 | 0 | 42172.63 | 0 | 0 | 0 |  | 3 |  | IMPORT | {3b4b9f87-d3b8-4109-a4b8-39ca20b5b3ae} | {8dfccc9b-b91d-454d-b977-06876635b95b}
/ |  |  |  | 02 |  |  |  | Navrhované práce a konštrukcie - nový stav |  |  |  |  | 326062.3 |  |  |  |  | 401056.63 | Časť |  | 0 | 74994.33 | 4028.4366 | 0 | 74994.33 | 0 | 0 | 0 | 326062.3 | 0 | 0 | 0 |  | 3 |  | IMPORT | {038af185-79ad-4cae-be0c-380d078f51da} | {8dfccc9b-b91d-454d-b977-06876635b95b}
/ |  |  | BK |  |  |  | Betónové konštrukcie | [5 empty] | 26087.28 |  |  |  |  | 32087.35 | Časť |  | 0 | 6000.07 | 249.7309 | 0 | 6000.07 | 0 | 0 | 0 | 26087.28 | 0 | 0 | 0 |  | 2 |  | IMPORT | {2d1d81bd-6a64-4907-bd8e-2503c08067aa} | {c1d95597-bb4e-4560-aede-8fa7c29552f8}
/ |  |  | OK |  |  |  | Oceľové konštrukcie | [5 empty] | 89730.4 |  |  |  |  | 110368.39 | Časť |  | 0 | 20637.99 | 6332.2574 | 0 | 20637.99 | 0 | 0 | 0 | 89730.4 | 0 | 0 | 0 |  | 2 |  | IMPORT | {e6cdd64c-74a2-474d-9fef-f2e65eda0d9e} | {c1d95597-bb4e-4560-aede-8fa7c29552f8}
/ |  |  | ELI |  |  |  | Elektroinštalácie | [5 empty] | 41814.36 |  |  |  |  | 51431.66 | Časť |  | 0 | 9617.3 | 0 | 0 | 9617.3 | 0 | 0 | 0 | 41814.36 | 0 | 0 | 0 |  | 2 |  | IMPORT | {0cf3ba10-1b8b-4ff5-b301-83e717e193d7} | {c1d95597-bb4e-4560-aede-8fa7c29552f8}
/ |  |  | ZTI |  |  |  | Zdravotechnické inštalácie | [5 empty] | 61483.98 |  |  |  |  | 75625.3 | Časť |  | 0 | 14141.32 | 0 | 0 | 14141.32 | 0 | 0 | 0 | 61483.98 | 0 | 0 | 0 |  | 2 |  | IMPORT | {e4cb4d5c-27c8-45b8-9f0c-6f59c11f8b75} | {c1d95597-bb4e-4560-aede-8fa7c29552f8}
|  | SO 02 |  |  |  | Priemyselná kanalizácia | [6 empty] | 51491.9 |  |  |  |  | 63335.04 | STA |  | 0 | 11843.14 | 0 | 0 | 11843.14 | 0 | 0 | 0 | 51491.9 | 0 | 0 | 0 | D | 1 | ###NOIMPORT### | IMPORT | {c6aef005-6527-4e4d-bdc4-ca443f1f1734} | {2116f018-2557-408d-8e43-c74215b26e2c} | 0
/ |  |  | ZTI |  |  |  | Zdravotechnické inštalácie | [5 empty] | 51491.9 |  |  |  |  | 63335.04 | Časť |  | 0 | 11843.14 | 0 | 0 | 11843.14 | 0 | 0 | 0 | 51491.9 | 0 | 0 | 0 |  | 2 |  | IMPORT | {0e74868b-4a5f-4313-a82b-2ba90fb63229} | {c6aef005-6527-4e4d-bdc4-ca443f1f1734}
|  | SO 03 |  |  |  | Jednotná kanalizácia | [6 empty] | 33235.94 |  |  |  |  | 40880.21 | STA |  | 0 | 7644.27 | 0 | 0 | 7644.27 | 0 | 0 | 0 | 33235.94 | 0 | 0 | 0 | D | 1 | ###NOIMPORT### | IMPORT | {b50ee1c0-c63e-4a43-9086-37ccecc44587} | {2116f018-2557-408d-8e43-c74215b26e2c} | 0
/ |  |  | ZTI |  |  |  | Zdravotechnikcé inštalácie | [5 empty] | 33235.94 |  |  |  |  | 40880.21 | Časť |  | 0 | 7644.27 | 0 | 0 | 7644.27 | 0 | 0 | 0 | 33235.94 | 0 | 0 | 0 |  | 2 |  | IMPORT | {72c65dad-78eb-4508-8e94-c4f506c0fa4c} | {b50ee1c0-c63e-4a43-9086-37ccecc44587}

## 01 - Búracie práce - star...
[9 empty] | >> skryté stĺpce << | [9 empty] | {3b4b9f87-d3b8-4109-a4b8-39ca20b5b3ae}
0
| KRYCÍ LIST ROZPOČTU | [8 empty] | v --- nižšie sa nachádzajú doplnkové a pomocné údaje k zostavám --- v | [8 empty] | False
Stavba:
Prístavba k existujúcej budove s prevádzkou - výroba syrov
Objekt:
SO 01 - Prístavba
Časť:
ASR - Architektonicko-stavebné riešenie
Úroveň 3:
01 - Búracie práce - starý stav
| JKSO: |  |  |  |  | ČS:
| Miesto: |  | k.ú. Michalovce, Lastomírska 1, C-KN č.4706/2,4710 |  |  | Dátum: | 14. 7. 2026
| Objednávateľ: |  |  |  |  | IČO: | 31651321
|  | Syráreň Bel Slovensko a.s., 071 01 Michalovce |  |  |  | IČ DPH:
| Zhotoviteľ: |  |  |  |  | IČO:
IČ DPH:
| Projektant: |  |  |  |  | IČO: | 46017232
|  | C-H Projekt s.r.o., Ružová 7, 071 01 Michalovce |  |  |  | IČ DPH:
| Spracovateľ: |  |  |  |  | IČO:
|  | Ing. Slavomír Vlčok a kolektív |  |  |  | IČ DPH:
Poznámka:
| Cena bez DPH | [5 empty] | 42172.63
|  |  | Základ dane |  |  | Sadzba dane | Výška dane
| DPH | základná | 0 |  |  | 23% | 0
|  | znížená | 42172.63 |  |  | 23% | 9699.7
|  | zákl. prenesená | 0 |  |  | 23% | 0
|  | zníž. prenesená | 0 |  |  | 23% | 0
|  | nulová | 0 |  |  | 0% | 0
| Cena s DPH |  |  | v | EUR |  | 51872.33
| Projektant |  |  | Spracovateľ
| Dátum a podpis: |  | Pečiatka | Dátum a podpis: |  |  | Pečiatka
| Objednávateľ |  |  | Zhotoviteľ
| Dátum a podpis: |  | Pečiatka | Dátum a podpis: |  |  | Pečiatka
REKAPITULÁCIA ROZPOČTU
Stavba:
Prístavba k existujúcej budove s prevádzkou - výroba syrov
Objekt:
SO 01 - Prístavba
Časť:
ASR - Architektonicko-stavebné riešenie
Úroveň 3:
01 - Búracie práce - starý stav
Miesto: |  |  | k.ú. Michalovce, Lastomírska 1, C-KN č.4706/2,4710 |  |  | Dátum: | 14. 7. 2026
Objednávateľ: |  |  | Syráreň Bel Slovensko a.s., 071 01 Michalovce |  |  | Projektant: | C-H Projekt s.r.o., Ružová 7, 071 01 Michalovce
Zhotoviteľ: | [5 empty] | Spracovateľ: | Ing. Slavomír Vlčok a kolektív
Kód dielu - Popis | [6 empty] | Cena celkom [EUR]
Náklady z rozpočtu | [6 empty] | 42172.63 | [12 empty] | -1
| HSV - Práce a dodávky HSV | [5 empty] | 41604.15
| 1 - Zemné práce | [5 empty] | 17208.16
| 9 - Ostatné konštrukcie a práce-búranie | [5 empty] | 24395.99
| PSV - Práce a dodávky PSV | [5 empty] | 568.48
| 764 - Konštrukcie klampiarske | [5 empty] | 52.11
| 767 - Konštrukcie doplnkové kovové | [5 empty] | 516.37
ROZPOČET
Stavba:
Prístavba k existujúcej budove s prevádzkou - výroba syrov
Objekt:
SO 01 - Prístavba
Časť:
ASR - Architektonicko-stavebné riešenie
Úroveň 3:
01 - Búracie práce - starý stav
Miesto: |  |  | k.ú. Michalovce, Lastomírska 1, C-KN č.4706/2,4710 |  |  | Dátum: | 14. 7. 2026
Objednávateľ: |  |  | Syráreň Bel Slovensko a.s., 071 01 Michalovce |  |  | Projektant: | C-H Projekt s.r.o., Ružová 7, 071 01 Michalovce
Zhotoviteľ: | [5 empty] | Spracovateľ: | Ing. Slavomír Vlčok a kolektív
PČ | Typ | Kód | Popis | MJ | Množstvo | J.cena [EUR] | Cena celkom [EUR] | Cenová sústava |  |  | DPH | J. Nh [h] | Nh celkom [h] | J. hmotnosť [t] | Hmotnosť celkom [t] | J. suť [t] | Suť Celkom [t]
Náklady z rozpočtu | [6 empty] | 42172.63 | [5 empty] | 1367.4437 |  | 13.0336 |  | 207.9521 |  | D | -1 | [10 empty] | 42172.63
| D | HSV | Práce a dodávky HSV |  |  |  | 41604.15 | [5 empty] | 1356.5973 |  | 13.033 |  | 207.6676 | 1 | D | 0 |  |  |  | ROZPOCET | [6 empty] | 41604.15
| D | 1 | Zemné práce |  |  |  | 17208.16 | [5 empty] | 652.332 |  | 0 |  | 192.2 | 1 | D | 1 |  |  |  | ROZPOCET | [6 empty] | 17208.16
1 | K | 113107141.S | Odstránenie krytu v ploche do 200 m2 asfaltového, hr. vrstvy do 50 mm, -0,12500t | m2 | 296 | 5.12 | 1515.52 |  |  |  | znížená | 0.19 | 56.24 | 0 | 0 | 0.125 | 37 | 4 | K | 2 |  |  |  | ROZPOCET | 0 | 1515.52 | 0 | 0 | 0 | 2 | 1515.52 | 4 | -440772622
| VV |  | "asfaltová plocha" | [15 empty] | VV | 2 | 1 | True | 0 | ROZPOCET
| VV |  | 37*8 |  | 296 | [13 empty] | VV | 2 | 2 | True | 0 | ROZPOCET
| VV |  | Súčet |  | 296 | [13 empty] | VV | 2 | 4 | True | 1 | ROZPOCET
2 | K | 113107132.S | Odstránenie krytu v ploche do 200 m2 z betónu prostého, hr. vrstvy 150 do 300 mm, -0,50000t | m2 | 296 | 51.79 | 15329.84 |  |  |  | znížená | 1.97 | 583.12 | 0 | 0 | 0.5 | 148 | 4 | K | 2 |  |  |  | ROZPOCET | 0 | 15329.84 | 0 | 0 | 0 | 2 | 15329.84 | 4 | 1768710957
| VV |  | "betónova plocha" | [15 empty] | VV | 2 | 1 | True | 0 | ROZPOCET
| VV |  | 37*8 |  | 296 | [13 empty] | VV | 2 | 2 | True | 0 | ROZPOCET
| VV |  | Súčet |  | 296 | [13 empty] | VV | 2 | 4 | True | 1 | ROZPOCET
3 | K | 113206111.S | Vytrhanie obrúb betónových, z krajníkov alebo obrubníkov stojatých, -0,06500t | m | 40 | 2.94 | 117.6 |  |  |  | znížená | 0.1143 | 4.572 | 0 | 0 | 0.065 | 2.6 | 4 | K | 2 |  |  |  | ROZPOCET | 0 | 117.6 | 0 | 0 | 0 | 2 | 117.6 | 4 | -148235973
| VV |  | "betónové obruby" | [15 empty] | VV | 2 | 1 | True | 0 | ROZPOCET
| VV |  | 40 |  | 40 | [13 empty] | VV | 2 | 2 | True | 0 | ROZPOCET
| VV |  | Súčet |  | 40 | [13 empty] | VV | 2 | 4 | True | 1 | ROZPOCET
4 | K | 113209026.S | Vybúranie lôžka obrúb, obrubníkov a žľabov, hr. do 100 mm, šírky nad 300 do 500 mm z betónu prostého, -0,11500t | m | 40 | 6.13 | 245.2 |  |  |  | znížená | 0.21 | 8.4 | 0 | 0 | 0.115 | 4.6 | 4 | K | 2 |  |  |  | ROZPOCET | 0 | 245.2 | 0 | 0 | 0 | 2 | 245.2 | 4 | 1636509
| VV |  | "bet. lôžko pod obrubami" | [15 empty] | VV | 2 | 1 | True | 0 | ROZPOCET
| VV |  | 40 |  | 40 | [13 empty] | VV | 2 | 2 | True | 0 | ROZPOCET
| VV |  | Súčet |  | 40 | [13 empty] | VV | 2 | 4 | True | 1 | ROZPOCET
| D | 9 | Ostatné konštrukcie a práce-búranie |  |  |  | 24395.99 | [5 empty] | 704.2653 |  | 13.033 |  | 15.4676 | 1 | D | 1 |  |  |  | ROZPOCET | [6 empty] | 24395.99
5 | K | 919735112.S | Rezanie existujúceho asfaltového krytu alebo podkladu hĺbky nad 50 do 100 mm | m | 53 | 5.28 | 279.84 |  |  |  | znížená | 0.185 | 9.805 | 0 | 0 | 0 | 0 | 4 | K | 2 |  |  |  | ROZPOCET | 0 | 279.84 | 0 | 0 | 0 | 2 | 279.84 | 4 | 1577640487
| VV |  | "zarezanie krytu pred vybúarním" | [15 empty] | VV | 2 | 1 | True | 0 | ROZPOCET
| VV |  | 8*2 |  | 16 | [13 empty] | VV | 2 | 2 | True | 0 | ROZPOCET
| VV |  | 37 |  | 37 | [13 empty] | VV | 2 | 2 | True | 0 | ROZPOCET
| VV |  | Súčet |  | 53 | [13 empty] | VV | 2 | 4 | True | 1 | ROZPOCET
6 | K | 941941041.S | Montáž lešenia ľahkého pracovného radového s podlahami šírky nad 1,00 do 1,20 m, výšky do 10 m | m2 | 250 | 3.85 | 962.5 |  |  |  | znížená | 0.146 | 36.5 | 0.02572 | 6.43 | 0 | 0 | 4 | K | 2 |  |  |  | ROZPOCET | 0 | 962.5 | 0 | 0 | 0 | 2 | 962.5 | 4 | -1456910236
| VV |  | "lešenie - potrebné na práce na fasáde" | [15 empty] | VV | 2 | 1 | True | 0 | ROZPOCET
| VV |  | 35*7,14 |  | 249.9 | [13 empty] | VV | 2 | 2 | True | 0 | ROZPOCET
| VV |  | 250 |  | 250 | [13 empty] | VV | 2 | 2 | True | 1 | ROZPOCET
7 | K | 941941841.S | Demontáž lešenia ľahkého pracovného radového s podlahami šírky nad 1,00 do 1,20 m, výšky do 10 m | m2 | 250 | 2.59 | 647.5 |  |  |  | znížená | 0.104 | 26 | 0.02572 | 6.43 | 0 | 0 | 4 | K | 2 |  |  |  | ROZPOCET | 0 | 647.5 | 0 | 0 | 0 | 2 | 647.5 | 4 | -498043552
8 | K | 941955001.S | Lešenie ľahké pracovné pomocné, s výškou lešeňovej podlahy do 1,20 m | m2 | 50 | 4.28 | 214 |  |  |  | znížená | 0.099 | 4.95 | 0.00153 | 0.0765 | 0 | 0 | 4 | K | 2 |  |  |  | ROZPOCET | 0 | 214 | 0 | 0 | 0 | 2 | 214 | 4 | 1762494886
| VV |  | "lešenie - pomocné - cca 20 % z plochy" | [15 empty] | VV | 2 | 1 | True | 0 | ROZPOCET
| VV |  | 250*0,2 |  | 50 | [13 empty] | VV | 2 | 2 | True | 0 | ROZPOCET
| VV |  | Súčet |  | 50 | [13 empty] | VV | 2 | 4 | True | 1 | ROZPOCET
9 | K | 941955002.S | Lešenie ľahké pracovné pomocné s výškou lešeňovej podlahy nad 1,20 do 1,90 m | m2 | 50 | 6.02 | 301 |  |  |  | znížená | 0.138 | 6.9 | 0.00193 | 0.0965 | 0 | 0 | 4 | K | 2 |  |  |  | ROZPOCET | 0 | 301 | 0 | 0 | 0 | 2 | 301 | 4 | 1215569903
| VV |  | "lešenie - pomocné - cca 20 % z plochy" | [15 empty] | VV | 2 | 1 | True | 0 | ROZPOCET
| VV |  | 250*0,2 |  | 50 | [13 empty] | VV | 2 | 2 | True | 0 | ROZPOCET
| VV |  | Súčet |  | 50 | [13 empty] | VV | 2 | 4 | True | 1 | ROZPOCET
10 | K | 962032254.S | Búranie muriva alebo vybúranie otvorov plochy nad 4 m2 nadzákladového z tehál cementových, na maltu cementovú, -2,000 t | m3 | 2.98 | 45.33 | 135.08 |  |  |  | znížená | 2.009 | 5.9868 | 0 | 0 | 2 | 5.96 | 4 | K | 2 |  |  |  | ROZPOCET | 0 | 135.08 | 0 | 0 | 0 | 2 | 135.08 | 4 | -1223105016
| VV |  | "jestv. tehlové murivo hr. 460 mm" | [15 empty] | VV | 2 | 1 | True | 0 | ROZPOCET
| VV |  | 1*2,25*0,46 |  | 1.04 | [13 empty] | VV | 2 | 2 | True | 0 | ROZPOCET
| VV |  | 1*2,25*0,46 |  | 1.04 | [13 empty] | VV | 2 | 2 | True | 0 | ROZPOCET
| VV |  | 0,7*2,8*0,46 |  | 0.9 | [13 empty] | VV | 2 | 2 | True | 0 | ROZPOCET
| VV |  | Súčet |  | 2.98 | [13 empty] | VV | 2 | 4 | True | 1 | ROZPOCET
11 | K | 973031336.S | Vysekanie v murive z tehál kapsy plochy do 0,25 m2, hl. do 450 mm, -0,12600t | ks | 6 | 18.9 | 113.4 |  |  |  | znížená | 1.105 | 6.63 | 0 | 0 | 0.126 | 0.756 | 4 | K | 2 |  |  |  | ROZPOCET | 0 | 113.4 | 0 | 0 | 0 | 2 | 113.4 | 4 | -936196211
| VV |  | "pre osadenie prekladov - kapsy" | [15 empty] | VV | 2 | 1 | True | 0 | ROZPOCET
| VV |  | 2*3 |  | 6 | [13 empty] | VV | 2 | 2 | True | 0 | ROZPOCET
| VV |  | Súčet |  | 6 | [13 empty] | VV | 2 | 4 | True | 1 | ROZPOCET
12 | K | 968081115.S | Demontáž okien plastových, 1 bm obvodu - 0,007t | m | 64.4 | 7.66 | 493.3 |  |  |  | znížená | 0.377 | 24.2788 | 0 | 0 | 0.007 | 0.4508 | 4 | K | 2 |  |  |  | ROZPOCET | 0 | 493.3 | 0 | 0 | 0 | 2 | 493.3 | 4 | 1018907577
| VV |  | "plastové okno - 5 ks" | [15 empty] | VV | 2 | 1 | True | 0 | ROZPOCET
| VV |  | (5*2+0,9*2)*2 |  | 23.6 | [13 empty] | VV | 2 | 2 | True | 0 | ROZPOCET
| VV |  | (5*2+1*2)*3 |  | 36 | [13 empty] | VV | 2 | 2 | True | 0 | ROZPOCET
| VV |  | (2*2*0,6*2)*1 |  | 4.8 | [13 empty] | VV | 2 | 2 | True | 0 | ROZPOCET
| VV |  | Súčet |  | 64.4 | [13 empty] | VV | 2 | 4 | True | 1 | ROZPOCET
13 | K | 968081116.S | Demontáž dverí plastových vchodových, 1 bm obvodu - 0,012t | m | 6.1 | 7.66 | 46.73 |  |  |  | znížená | 0.377 | 2.2997 | 0 | 0 | 0.012 | 0.0732 | 4 | K | 2 |  |  |  | ROZPOCET | 0 | 46.73 | 0 | 0 | 0 | 2 | 46.73 | 4 | 652235839
| VV |  | "dvere plastové - 1 ks | [15 empty] | VV | 2 | 1 | True | 0 | ROZPOCET
| VV |  | (2,05*2+1*2)*1 |  | 6.1 | [13 empty] | VV | 2 | 2 | True | 0 | ROZPOCET
| VV |  | Súčet |  | 6.1 | [13 empty] | VV | 2 | 4 | True | 1 | ROZPOCET
14 | K | 978065045.S | Odstránenie kontaktného zateplenia ostenia vrátane povrchovej úpravy z polystyrénu, PIR, fenolovej peny a pod. hrúbky nad 30 do 40 mm -0,01766t | m2 | 12.41 | 4.88 | 60.56 |  |  |  | znížená | 0.219 | 2.7178 | 0 | 0 | 0.01766 | 0.21916 | 4 | K | 2 |  |  |  | ROZPOCET | 0 | 60.56 | 0 | 0 | 0 | 2 | 60.56 | 4 | 2123783518
| VV |  | "ostenie - okná, dvere, montážne otvory" | [15 empty] | VV | 2 | 1 | True | 0 | ROZPOCET
| VV |  | ((5+0,9*2)*0,28)*2 |  | 3.81 | [13 empty] | VV | 2 | 2 | True | 0 | ROZPOCET
| VV |  | ((5+1*2)*0,28)*2 |  | 3.92 | [13 empty] | VV | 2 | 2 | True | 0 | ROZPOCET
| VV |  | (5+1*2)*0,28 |  | 1.96 | [13 empty] | VV | 2 | 2 | True | 0 | ROZPOCET
| VV |  | (2,8+2,8)*0,28 |  | 1.57 | [13 empty] | VV | 2 | 2 | True | 0 | ROZPOCET
| VV |  | (2,05+2,05)*0,28 |  | 1.15 | [13 empty] | VV | 2 | 2 | True | 0 | ROZPOCET
| VV |  | Súčet |  | 12.41 | [13 empty] | VV | 2 | 4 | True | 1 | ROZPOCET
15 | K | 978065061.S | Odstránenie kontaktného zateplenia vrátane povrchovej úpravy z minerálnej vlny, konopných dosiek a pod. hrúbky nad 80 do 120 mm, -0,03898t | m2 | 205.45 | 4.29 | 881.38 |  |  |  | znížená | 0.193 | 39.6518 | 0 | 0 | 0.03898 | 8.0084 | 4 | K | 2 |  |  |  | ROZPOCET | 0 | 881.38 | 0 | 0 | 0 | 2 | 881.38 | 4 | 2051781646
| VV |  | "jestvujúce zateplenie fasády, vrátane sokla" | [15 empty] | VV | 2 | 1 | True | 0 | ROZPOCET
| VV |  | 249,90 |  | 249.9 | [13 empty] | VV | 2 | 2 | True | 0 | ROZPOCET
| VV |  | Medzisúčet |  | 249.9 | [13 empty] | VV | 2 | 3 | True | 0 | ROZPOCET
| VV |  | "okná, dvere a montážne otvory na fasáde" | [15 empty] | VV | 2 | 1 | True | 0 | ROZPOCET
| VV |  | (5*1)*3 |  | 15 | [13 empty] | VV | 2 | 2 | True | 0 | ROZPOCET
| VV |  | (5*0,9)*2 |  | 9 | [13 empty] | VV | 2 | 2 | True | 0 | ROZPOCET
| VV |  | 1*2,05 |  | 2.05 | [13 empty] | VV | 2 | 2 | True | 0 | ROZPOCET
| VV |  | 3*2,8 |  | 8.4 | [13 empty] | VV | 2 | 2 | True | 0 | ROZPOCET
| VV |  | 5*2 |  | 10 | [13 empty] | VV | 2 | 2 | True | 0 | ROZPOCET
| VV |  | Medzisúčet |  | 44.45 | [13 empty] | VV | 2 | 3 | True | 0 | ROZPOCET
| VV |  | "rozdiel" | [15 empty] | VV | 2 | 1 | True | 0 | ROZPOCET
| VV |  | 249,9-44,45 |  | 205.45 | [13 empty] | VV | 2 | 2 | True | 1 | ROZPOCET
16 | K | 979087212.S | Nakladanie na dopravné prostriedky pre vodorovnú dopravu sutiny | t | 207.95 | 5.93 | 1233.14 |  |  |  | znížená | 0.149 | 30.9845 | 0 | 0 | 0 | 0 | 4 | K | 2 |  |  |  | ROZPOCET | 0 | 1233.14 | 0 | 0 | 0 | 2 | 1233.14 | 4 | -1120604242
17 | K | 979094111.S | Nakladanie alebo prekladanie vybúraných hmôt alebo konštrukcií | t | 207.95 | 56.86 | 11824.04 |  |  |  | znížená | 2.169 | 451.0435 | 0 | 0 | 0 | 0 | 4 | K | 2 |  |  |  | ROZPOCET | 0 | 11824.04 | 0 | 0 | 0 | 2 | 11824.04 | 4 | 1701275236
18 | K | 979082111.S | Vnútrostavenisková doprava sutiny a vybúraných hmôt do 10 m | t | 15.75 | 15.22 | 239.72 |  |  |  | znížená | 0.89 | 14.0175 | 0 | 0 | 0 | 0 | 4 | K | 2 |  |  |  | ROZPOCET | 0 | 239.72 | 0 | 0 | 0 | 2 | 239.72 | 4 | -1058468106
| VV |  | "sutina z objektu mliekarne" | [15 empty] | VV | 2 | 1 | True | 0 | ROZPOCET
| VV |  | 207,95-192,2 |  | 15.75 | [13 empty] | VV | 2 | 2 | True | 0 | ROZPOCET
| VV |  | Súčet |  | 15.75 | [13 empty] | VV | 2 | 4 | True | 1 | ROZPOCET
19 | K | 979082121.S | Vnútrostavenisková doprava sutiny a vybúraných hmôt za každých ďalších 5 m | t | 94.5 | 1.71 | 161.6 |  |  |  | znížená | 0.1 | 9.45 | 0 | 0 | 0 | 0 | 4 | K | 2 |  |  |  | ROZPOCET | 0 | 161.6 | 0 | 0 | 0 | 2 | 161.6 | 4 | 75686720
| VV |  | "sutina z objektu mliekarne - príplatok - 30 m" | [15 empty] | VV | 2 | 1 | True | 0 | ROZPOCET
| VV |  | (207,95-192,2)*6 |  | 94.5 | [13 empty] | VV | 2 | 2 | True | 0 | ROZPOCET
| VV |  | Súčet |  | 94.5 | [13 empty] | VV | 2 | 4 | True | 1 | ROZPOCET
20 | K | 979087213.S | Nakladanie na dopravné prostriedky pre vodorovnú dopravu vybúraných hmôt | t | 15.75 | 29.6 | 466.2 |  |  |  | znížená | 0.749 | 11.7967 | 0 | 0 | 0 | 0 | 4 | K | 2 |  |  |  | ROZPOCET | 0 | 466.2 | 0 | 0 | 0 | 2 | 466.2 | 4 | -1991141829
| VV |  | "sutina z objektu mliekarne" | [15 empty] | VV | 2 | 1 | True | 0 | ROZPOCET
| VV |  | 207,95-192,2 |  | 15.75 | [13 empty] | VV | 2 | 2 | True | 0 | ROZPOCET
| VV |  | Súčet |  | 15.75 | [13 empty] | VV | 2 | 4 | True | 1 | ROZPOCET
21 | K | 979081111.S | Odvoz sutiny a vybúraných hmôt na skládku do 1 km (napr. ZD TaZS MI - cca 2 km) | t | 15.75 | 17.55 | 276.41 |  |  |  | znížená | 0.598 | 9.4185 | 0 | 0 | 0 | 0 | 4 | K | 2 |  |  |  | ROZPOCET | 0 | 276.41 | 0 | 0 | 0 | 2 | 276.41 | 4 | 1282803622
| VV |  | "sutina z objektu mliekarne" | [15 empty] | VV | 2 | 1 | True | 0 | ROZPOCET
| VV |  | 207,95-192,2 |  | 15.75 | [13 empty] | VV | 2 | 2 | True | 0 | ROZPOCET
| VV |  | Súčet |  | 15.75 | [13 empty] | VV | 2 | 4 | True | 1 | ROZPOCET
22 | K | 979081121.S | Odvoz sutiny a vybúraných hmôt na skládku za každý ďalší 1 km | t | 15.75 | 0.51 | 8.03 |  |  |  | znížená | 0.007 | 0.11025 | 0 | 0 | 0 | 0 | 4 | K | 2 |  |  |  | ROZPOCET | 0 | 8.03 | 0 | 0 | 0 | 2 | 8.03 | 4 | -2135655000
| VV |  | "sutina z objektu mliekarne - príplatok - 1 km" | [15 empty] | VV | 2 | 1 | True | 0 | ROZPOCET
| VV |  | 15,75*1 |  | 15.75 | [13 empty] | VV | 2 | 2 | True | 0 | ROZPOCET
| VV |  | Súčet |  | 15.75 | [13 empty] | VV | 2 | 4 | True | 1 | ROZPOCET
23 | K | 979089412.S | Poplatok za skládku - izolačné materiály (17 06), ostatné | t | 10.22 | 230 | 2350.6 |  |  |  | znížená | 0 | 0 | 0 | 0 | 0 | 0 | 4 | K | 2 |  |  |  | ROZPOCET | 0 | 2350.6 | 0 | 0 | 0 | 2 | 2350.6 | 4 | 1956197250
| VV |  | "sutina z objektu mliekarne - minerálne zateplenie po vybúraní" | [15 empty] | VV | 2 | 1 | True | 0 | ROZPOCET
| VV |  | 8+2,22 |  | 10.22 | [13 empty] | VV | 2 | 2 | True | 0 | ROZPOCET
| VV |  | Súčet |  | 10.22 | [13 empty] | VV | 2 | 4 | True | 1 | ROZPOCET
24 | K | 979089776.S | Poplatok za uloženie stavebného odpadu na recykláciu - zmiešané odpady (17 09 04) | t | 7.53 | 95 | 715.35 |  |  |  | znížená | 0 | 0 | 0 | 0 | 0 | 0 | 4 | K | 2 |  |  |  | ROZPOCET | 0 | 715.35 | 0 | 0 | 0 | 2 | 715.35 | 4 | -225941791
| VV |  | "sutina z objektu mliekarne - ostatný zmiešaný odpad po vybúraní" | [15 empty] | VV | 2 | 1 | True | 0 | ROZPOCET
| VV |  | 15,75-8,22 |  | 7.53 | [13 empty] | VV | 2 | 2 | True | 1 | ROZPOCET
25 | K | 979082213.S | Vodorovná doprava sutiny so zložením a hrubým urovnaním na vzdialenosť do 1 km (napr. RC-CSM-Stav MI - cca 5 km) | t | 192.2 | 2.02 | 388.24 |  |  |  | znížená | 0.031 | 5.9582 | 0 | 0 | 0 | 0 | 4 | K | 2 |  |  |  | ROZPOCET | 0 | 388.24 | 0 | 0 | 0 | 2 | 388.24 | 4 | -839988796
| VV |  | "sutina zo spevnených plôch" | [15 empty] | VV | 2 | 1 | True | 0 | ROZPOCET
| VV |  | 207,95-15,75 |  | 192.2 | [13 empty] | VV | 2 | 2 | True | 1 | ROZPOCET
26 | K | 979082219.S | Príplatok k cene za každý ďalší aj začatý 1 km nad 1 km pre vodorovnú dopravu sutiny | t | 768.8 | 0.43 | 330.58 |  |  |  | znížená | 0.006 | 4.6128 | 0 | 0 | 0 | 0 | 4 | K | 2 |  |  |  | ROZPOCET | 0 | 330.58 | 0 | 0 | 0 | 2 | 330.58 | 4 | 1909371027
| VV |  | "vybúaraná sutina zo spevnených plôch - príplatok za ďalšie 4 km" | [15 empty] | VV | 2 | 1 | True | 0 | ROZPOCET
| VV |  | 4*192,2 |  | 768.8 | [13 empty] | VV | 2 | 2 | True | 0 | ROZPOCET
| VV |  | Súčet |  | 768.8 | [13 empty] | VV | 2 | 4 | True | 1 | ROZPOCET
27 | K | 979093111.S | Uloženie sutiny na skládku s hrubým urovnaním bez zhutnenia | t | 192.2 | 0.54 | 103.79 |  |  |  | znížená | 0.006 | 1.1532 | 0 | 0 | 0 | 0 | 4 | K | 2 |  |  |  | ROZPOCET | 0 | 103.79 | 0 | 0 | 0 | 2 | 103.79 | 4 | -2056882595
| VV |  | "sutina zo spevnených plôch" | [15 empty] | VV | 2 | 1 | True | 0 | ROZPOCET
| VV |  | 207,95-15,75 |  | 192.2 | [13 empty] | VV | 2 | 2 | True | 1 | ROZPOCET
28 | K | 979089721.S | Poplatok za uloženie stavebného odpadu na recykláciu - betón bez armovania (17 01 01) | t | 155.2 | 7.5 | 1164 |  |  |  | znížená | 0 | 0 | 0 | 0 | 0 | 0 | 4 | K | 2 |  |  |  | ROZPOCET | 0 | 1164 | 0 | 0 | 0 | 2 | 1164 | 4 | -367420761
| VV |  | "sutina zo spevnených plôch - bez asfaltov" | [15 empty] | VV | 2 | 1 | True | 0 | ROZPOCET
| VV |  | 192,20-37 |  | 155.2 | [13 empty] | VV | 2 | 2 | True | 0 | ROZPOCET
| VV |  | Súčet |  | 155.2 | [13 empty] | VV | 2 | 4 | True | 1 | ROZPOCET
29 | K | 979089761.S | Poplatok za uloženie stavebného odpadu na recykláciu - bitúmenové zmesi (17 03 02) | t | 37 | 27 | 999 |  |  |  | znížená | 0 | 0 | 0 | 0 | 0 | 0 | 4 | K | 2 |  |  |  | ROZPOCET | 0 | 999 | 0 | 0 | 0 | 2 | 999 | 4 | -95394261
| VV |  | "sutina zo spevnených plôch - vybúraný asfalt" | [15 empty] | VV | 2 | 1 | True | 0 | ROZPOCET
| VV |  | 37 |  | 37 | [13 empty] | VV | 2 | 2 | True | 0 | ROZPOCET
| VV |  | Súčet |  | 37 | [13 empty] | VV | 2 | 4 | True | 1 | ROZPOCET
| D | PSV | Práce a dodávky PSV |  |  |  | 568.48 | [5 empty] | 10.8464 |  | 0.000627 |  | 0.28451 | 2 | D | 0 |  |  |  | ROZPOCET | [6 empty] | 568.48
| D | 764 | Konštrukcie klampiarske |  |  |  | 52.11 | [5 empty] | 2.025 |  | 0 |  | 0.03645 | 2 | D | 1 |  |  |  | ROZPOCET | [6 empty] | 52.11
30 | K | 764410850.S | Demontáž oplechovania parapetov rš od 100 do 330 mm, -0,00135t | m | 27 | 1.93 | 52.11 |  |  |  | znížená | 0.075 | 2.025 | 0 | 0 | 0.00135 | 0.03645 | 16 | K | 2 |  |  |  | ROZPOCET | 0 | 52.11 | 0 | 0 | 0 | 2 | 52.11 | 16 | -1723004555
| VV |  | "plastové okná - vonkajší parapet - 6 ks" | [15 empty] | VV | 2 | 1 | True | 0 | ROZPOCET
| VV |  | 5*5 |  | 25 | [13 empty] | VV | 2 | 2 | True | 0 | ROZPOCET
| VV |  | 2*1 |  | 2 | [13 empty] | VV | 2 | 2 | True | 0 | ROZPOCET
| VV |  | Súčet |  | 27 | [13 empty] | VV | 2 | 4 | True | 1 | ROZPOCET
| D | 767 | Konštrukcie doplnkové kovové |  |  |  | 516.37 | [5 empty] | 8.8214 |  | 0.000627 |  | 0.24806 | 2 | D | 1 |  |  |  | ROZPOCET | [6 empty] | 516.37
31 | K | 767411811.S | Demontáž opláštenia sendvičovými stenovými panelmi so skrytým zámkom na OK, -0,0128t | m2 | 18.4 | 12.8 | 235.52 |  |  |  | znížená | 0.414 | 7.6176 | 0 | 0 | 0.0128 | 0.23552 | 16 | K | 2 |  |  |  | ROZPOCET | 0 | 235.52 | 0 | 0 | 0 | 2 | 235.52 | 16 | -1549525158
| VV |  | "sendvičový panel montážnych otvorov" | [15 empty] | VV | 2 | 1 | True | 0 | ROZPOCET
| VV |  | 5*2 |  | 10 | [13 empty] | VV | 2 | 2 | True | 0 | ROZPOCET
| VV |  | 3*2,8 |  | 8.4 | [13 empty] | VV | 2 | 2 | True | 0 | ROZPOCET
| VV |  | Súčet |  | 18.4 | [13 empty] | VV | 2 | 4 | True | 1 | ROZPOCET
32 | K | 767867803.S-R | Demontáž a likvidácia jestvujúceho potrubia do obvodu 2600 mm. Dĺžka 5m | kpl. | 1 | 250 | 250 |  |  |  | znížená | 0 | 0 | 0 | 0 | 0 | 0 | 16 | K | 2 |  |  |  | ROZPOCET | 0 | 250 | 0 | 0 | 0 | 2 | 250 | 16 | -750638931
33 | K | 767996801.S | Demontáž ostatných doplnkov stavieb s hmotnosťou jednotlivých dielov konštrukcií do 50 kg, -0,00100t | kg | 12.54 | 2.46 | 30.85 |  |  |  | znížená | 0.096 | 1.2038 | 5e-05 | 0.000627 | 0.001 | 0.01254 | 16 | K | 2 |  |  |  | ROZPOCET | 0 | 30.85 | 0 | 0 | 0 | 2 | 30.85 | 16 | -518949541
| VV |  | "nerezová rúra v mieste bud. prechodu hmotnosti cca 2,2 kg/m" | [15 empty] | VV | 2 | 1 | True | 0 | ROZPOCET
| VV |  | (3,7+1+1)*2,2 |  | 12.54 | [13 empty] | VV | 2 | 2 | True | 0 | ROZPOCET
| VV |  | Súčet |  | 12.54 | [13 empty] | VV | 2 | 4 | True | 1 | ROZPOCET

## 02 - Navrhované práce a k...
[9 empty] | >> skryté stĺpce << | [9 empty] | {038af185-79ad-4cae-be0c-380d078f51da}
0
| KRYCÍ LIST ROZPOČTU | [8 empty] | v --- nižšie sa nachádzajú doplnkové a pomocné údaje k zostavám --- v | [8 empty] | False
Stavba:
Prístavba k existujúcej budove s prevádzkou - výroba syrov
Objekt:
SO 01 - Prístavba
Časť:
ASR - Architektonicko-stavebné riešenie
Úroveň 3:
02 - Navrhované práce a konštrukcie - nový stav
| JKSO: |  |  |  |  | ČS:
| Miesto: |  | k.ú. Michalovce, Lastomírska 1, C-KN č.4706/2,4710 |  |  | Dátum: | 14. 7. 2026
| Objednávateľ: |  |  |  |  | IČO: | 31651321
|  | Syráreň Bel Slovensko a.s., 071 01 Michalovce |  |  |  | IČ DPH:
| Zhotoviteľ: |  |  |  |  | IČO:
IČ DPH:
| Projektant: |  |  |  |  | IČO: | 46017232
|  | C-H Projekt s.r.o., Ružová 7, 071 01 Michalovce |  |  |  | IČ DPH:
| Spracovateľ: |  |  |  |  | IČO:
|  | Ing. Slavomír Vlčok a kolektív |  |  |  | IČ DPH:
Poznámka:
| Cena bez DPH | [5 empty] | 326062.3
|  |  | Základ dane |  |  | Sadzba dane | Výška dane
| DPH | základná | 0 |  |  | 23% | 0
|  | znížená | 326062.3 |  |  | 23% | 74994.33
|  | zákl. prenesená | 0 |  |  | 23% | 0
|  | zníž. prenesená | 0 |  |  | 23% | 0
|  | nulová | 0 |  |  | 0% | 0
| Cena s DPH |  |  | v | EUR |  | 401056.63
| Projektant |  |  | Spracovateľ
| Dátum a podpis: |  | Pečiatka | Dátum a podpis: |  |  | Pečiatka
| Objednávateľ |  |  | Zhotoviteľ
| Dátum a podpis: |  | Pečiatka | Dátum a podpis: |  |  | Pečiatka
REKAPITULÁCIA ROZPOČTU
Stavba:
Prístavba k existujúcej budove s prevádzkou - výroba syrov
Objekt:
SO 01 - Prístavba
Časť:
ASR - Architektonicko-stavebné riešenie
Úroveň 3:
02 - Navrhované práce a konštrukcie - nový stav
Miesto: |  |  | k.ú. Michalovce, Lastomírska 1, C-KN č.4706/2,4710 |  |  | Dátum: | 14. 7. 2026
Objednávateľ: |  |  | Syráreň Bel Slovensko a.s., 071 01 Michalovce |  |  | Projektant: | C-H Projekt s.r.o., Ružová 7, 071 01 Michalovce
Zhotoviteľ: | [5 empty] | Spracovateľ: | Ing. Slavomír Vlčok a kolektív
Kód dielu - Popis | [6 empty] | Cena celkom [EUR]
Náklady z rozpočtu | [6 empty] | 326062.3 | [12 empty] | -1
| HSV - Práce a dodávky HSV | [5 empty] | 125215.14
| 1 - Zemné práce | [5 empty] | 14065.88
| 2 - Zakladanie | [5 empty] | 14512.38
| 3 - Zvislé a kompletné konštrukcie | [5 empty] | 22217.78
| 4 - Vodorovné konštrukcie | [5 empty] | 1906.74
| 5 - Komunikácie | [5 empty] | 2405.68
| 6 - Úpravy povrchov, podlahy, osadenie | [5 empty] | 59389.27
| 9 - Ostatné konštrukcie a práce-búranie | [5 empty] | 9763.22
| 99 - Presun hmôt HSV | [5 empty] | 954.19
| PSV - Práce a dodávky PSV | [5 empty] | 179911.16
| 711 - Izolácie proti vode a vlhkosti | [5 empty] | 12139.76
| 764 - Konštrukcie klampiarske | [5 empty] | 3578.73
| 767 - Konštrukcie doplnkové kovové | [5 empty] | 107298.75
| 769 - Montáže vzduchotechnických zariadení | [5 empty] | 3726.6
| 777 - Podlahy syntetické | [5 empty] | 32177.3
| 781 - Obklady | [5 empty] | 19966.62
| 784 - Maľby | [5 empty] | 1023.4
| HZS - Hodinové zúčtovacie sadzby | [5 empty] | 3816
| VRN - Investičné náklady neobsiahnuté v cenách | [5 empty] | 17120
ROZPOČET
Stavba:
Prístavba k existujúcej budove s prevádzkou - výroba syrov
Objekt:
SO 01 - Prístavba
Časť:
ASR - Architektonicko-stavebné riešenie
Úroveň 3:
02 - Navrhované práce a konštrukcie - nový stav
Miesto: |  |  | k.ú. Michalovce, Lastomírska 1, C-KN č.4706/2,4710 |  |  | Dátum: | 14. 7. 2026
Objednávateľ: |  |  | Syráreň Bel Slovensko a.s., 071 01 Michalovce |  |  | Projektant: | C-H Projekt s.r.o., Ružová 7, 071 01 Michalovce
Zhotoviteľ: | [5 empty] | Spracovateľ: | Ing. Slavomír Vlčok a kolektív
PČ | Typ | Kód | Popis | MJ | Množstvo | J.cena [EUR] | Cena celkom [EUR] | Cenová sústava |  |  | DPH | J. Nh [h] | Nh celkom [h] | J. hmotnosť [t] | Hmotnosť celkom [t] | J. suť [t] | Suť Celkom [t]
Náklady z rozpočtu | [6 empty] | 326062.3 | [5 empty] | 4028.4366 |  | 727.1293 |  | 0 |  | D | -1 | [10 empty] | 326062.3
| D | HSV | Práce a dodávky HSV |  |  |  | 125215.14 | [5 empty] | 2359.9262 |  | 698.1535 |  | 0 | 1 | D | 0 |  |  |  | ROZPOCET | [6 empty] | 125215.14
| D | 1 | Zemné práce |  |  |  | 14065.88 | [5 empty] | 420.4425 |  | 92.5987 |  | 0 | 1 | D | 1 |  |  |  | ROZPOCET | [6 empty] | 14065.88
1 | K | 122201101.S | Odkopávka a prekopávka nezapažená v hornine 3, do 100 m3 | m3 | 31.08 | 9.59 | 298.06 |  |  |  | znížená | 0.46 | 14.2968 | 0 | 0 | 0 | 0 | 4 | K | 2 |  |  |  | ROZPOCET | 0 | 298.06 | 0 | 0 | 0 | 2 | 298.06 | 4 | 1983952776
| VV |  | "výkop - pod objektom" | [15 empty] | VV | 2 | 1 | True | 0 | ROZPOCET
| VV |  | 296*0,105 |  | 31.08 | [13 empty] | VV | 2 | 2 | True | 0 | ROZPOCET
| VV |  | Súčet |  | 31.08 | [13 empty] | VV | 2 | 4 | True | 1 | ROZPOCET
2 | K | 122201109.S | Odkopávky a prekopávky nezapažené. Príplatok k cenám za lepivosť horniny 3 | m3 | 31.08 | 1.41 | 43.82 |  |  |  | znížená | 0.056 | 1.7405 | 0 | 0 | 0 | 0 | 4 | K | 2 |  |  |  | ROZPOCET | 0 | 43.82 | 0 | 0 | 0 | 2 | 43.82 | 4 | -1554848234
3 | K | 131201101.S | Výkop nezapaženej jamy v hornine 3, do 100 m3 | m3 | 30.09 | 16.64 | 500.7 |  |  |  | znížená | 0.838 | 25.2154 | 0 | 0 | 0 | 0 | 4 | K | 2 |  |  |  | ROZPOCET | 0 | 500.7 | 0 | 0 | 0 | 2 | 500.7 | 4 | -1536039164
| VV |  | "výkop - zákl. pätka 1,5 x1,5 m" | [15 empty] | VV | 2 | 1 | True | 0 | ROZPOCET
| VV |  | (1,5*1,5*1,195)*9 |  | 24.2 | [13 empty] | VV | 2 | 2 | True | 0 | ROZPOCET
| VV |  | "výkop - zákl. pätka 1,2 x 1,0 m" | [15 empty] | VV | 2 | 1 | True | 0 | ROZPOCET
| VV |  | (1,2*1*0,695)*5 |  | 4.17 | [13 empty] | VV | 2 | 2 | True | 0 | ROZPOCET
| VV |  | "výkop - zákl. pätka 1,0 x 0,84 m" | [15 empty] | VV | 2 | 1 | True | 0 | ROZPOCET
| VV |  | (1*0,84*0,645)*1 |  | 0.54 | [13 empty] | VV | 2 | 2 | True | 0 | ROZPOCET
| VV |  | "výkop - zákl. pätka 1,5 x 0,66 m" | [15 empty] | VV | 2 | 1 | True | 0 | ROZPOCET
| VV |  | (1,5*0,66*1,195)*1 |  | 1.18 | [13 empty] | VV | 2 | 2 | True | 0 | ROZPOCET
| VV |  | Súčet |  | 30.09 | [13 empty] | VV | 2 | 4 | True | 1 | ROZPOCET
4 | K | 131201109.S | Hĺbenie nezapažených jám a zárezov. Príplatok za lepivosť horniny 3 | m3 | 30.09 | 1.23 | 37.01 |  |  |  | znížená | 0.042 | 1.2638 | 0 | 0 | 0 | 0 | 4 | K | 2 |  |  |  | ROZPOCET | 0 | 37.01 | 0 | 0 | 0 | 2 | 37.01 | 4 | -635228848
5 | K | 132201101.S | Výkop ryhy do šírky 600 mm v horn.3 do 100 m3 | m3 | 5.84 | 46.91 | 273.95 |  |  |  | znížená | 2.514 | 14.6818 | 0 | 0 | 0 | 0 | 4 | K | 2 |  |  |  | ROZPOCET | 0 | 273.95 | 0 | 0 | 0 | 2 | 273.95 | 4 | -464964512
| VV |  | "výkop - základové trámy" | [15 empty] | VV | 2 | 1 | True | 0 | ROZPOCET
| VV |  | 4,65*0,5*0,36 |  | 0.84 | [13 empty] | VV | 2 | 2 | True | 0 | ROZPOCET
| VV |  | (2,4*0,5*0,36)*2 |  | 0.86 | [13 empty] | VV | 2 | 2 | True | 0 | ROZPOCET
| VV |  | (4,6*0,5*0,36)*5 |  | 4.14 | [13 empty] | VV | 2 | 2 | True | 0 | ROZPOCET
| VV |  | Súčet |  | 5.84 | [13 empty] | VV | 2 | 4 | True | 1 | ROZPOCET
6 | K | 132201109.S | Príplatok k cene za lepivosť pri hĺbení rýh šírky do 600 mm zapažených i nezapažených s urovnaním dna v hornine 3 | m3 | 5.84 | 13.26 | 77.44 |  |  |  | znížená | 0.613 | 3.5799 | 0 | 0 | 0 | 0 | 4 | K | 2 |  |  |  | ROZPOCET | 0 | 77.44 | 0 | 0 | 0 | 2 | 77.44 | 4 | 1925913129
7 | K | 132201201.S | Výkop ryhy šírky 600-2000mm horn.3 do 100m3 | m3 | 37.9 | 28.56 | 1082.42 |  |  |  | znížená | 1.509 | 57.1911 | 0 | 0 | 0 | 0 | 4 | K | 2 |  |  |  | ROZPOCET | 0 | 1082.42 | 0 | 0 | 0 | 2 | 1082.42 | 4 | 1421116195
| VV |  | "výkopy pre ZTI" | [15 empty] | VV | 2 | 1 | True | 0 | ROZPOCET
| VV |  | 37*1*0,5 |  | 18.5 | [13 empty] | VV | 2 | 2 | True | 0 | ROZPOCET
| VV |  | (33,4+5,4)*1*0,5 |  | 19.4 | [13 empty] | VV | 2 | 2 | True | 0 | ROZPOCET
| VV |  | Súčet |  | 37.9 | [13 empty] | VV | 2 | 4 | True | 1 | ROZPOCET
8 | K | 132201209.S | Príplatok k cenám za lepivosť pri hĺbení rýh š. nad 600 do 2 000 mm zapaž. i nezapažených, s urovnaním dna v hornine 3 | m3 | 37.9 | 1.56 | 59.12 |  |  |  | znížená | 0.08 | 3.032 | 0 | 0 | 0 | 0 | 4 | K | 2 |  |  |  | ROZPOCET | 0 | 59.12 | 0 | 0 | 0 | 2 | 59.12 | 4 | -409911508
9 | K | 130201001.S | Výkop jamy a ryhy v obmedzenom priestore horn. tr.3 ručne | m3 | 11.07 | 62.15 | 688 |  |  |  | znížená | 3.174 | 35.1362 | 0 | 0 | 0 | 0 | 4 | K | 2 |  |  |  | ROZPOCET | 0 | 688 | 0 | 0 | 0 | 2 | 688 | 4 | -836750957
| VV |  | "výkop - príplatok k jamáma a ryhám - ručné začistenie - cca 15 %" | [15 empty] | VV | 2 | 1 | True | 0 | ROZPOCET
| VV |  | (30,09+5,84+37,90)*0,15 |  | 11.07 | [13 empty] | VV | 2 | 2 | True | 0 | ROZPOCET
| VV |  | Súčet |  | 11.07 | [13 empty] | VV | 2 | 4 | True | 1 | ROZPOCET
10 | K | 120001101.S | Príplatok k cenám výkopov za sťaženie výkopu v blízkosti podzemného vedenia alebo výbušnín | m3 | 52.46 | 24.14 | 1266.38 |  |  |  | znížená | 1.464 | 76.8014 | 0 | 0 | 0 | 0 | 4 | K | 2 |  |  |  | ROZPOCET | 0 | 1266.38 | 0 | 0 | 0 | 2 | 1266.38 | 4 | 181467185
| VV |  | "príplatok - 50 % z celkového množstva výkopov" | [15 empty] | VV | 2 | 1 | True | 0 | ROZPOCET
| VV |  | (31,08+30,09+5,84+37,9)*0,5 |  | 52.46 | [13 empty] | VV | 2 | 2 | True | 0 | ROZPOCET
| VV |  | Súčet |  | 52.46 | [13 empty] | VV | 2 | 4 | True | 1 | ROZPOCET
11 | K | 167101102.S | Nakladanie neuľahnutého výkopku z hornín tr.1-4 nad 100 do 1000 m3 | m3 | 104.91 | 2.55 | 267.52 |  |  |  | znížená | 0.087 | 9.1272 | 0 | 0 | 0 | 0 | 4 | K | 2 |  |  |  | ROZPOCET | 0 | 267.52 | 0 | 0 | 0 | 2 | 267.52 | 4 | -450560942
| VV |  | "vykopaná zemina" | [15 empty] | VV | 2 | 1 | True | 0 | ROZPOCET
| VV |  | 31,08+30,09+5,84+37,90 |  | 104.91 | [13 empty] | VV | 2 | 2 | True | 0 | ROZPOCET
| VV |  | Súčet |  | 104.91 | [13 empty] | VV | 2 | 4 | True | 1 | ROZPOCET
12 | K | 162501122.S | Vodorovné premiestnenie výkopku po spevnenej ceste z horniny tr.1-4, nad 100 do 1000 m3 na vzdialenosť do 3000 m (napr. RC-CSM-Stav MI - cca 5 km) | m3 | 104.91 | 4 | 419.64 |  |  |  | znížená | 0.054 | 5.6651 | 0 | 0 | 0 | 0 | 4 | K | 2 |  |  |  | ROZPOCET | 0 | 419.64 | 0 | 0 | 0 | 2 | 419.64 | 4 | -78986831
| VV |  | "vykopaná zemina" | [15 empty] | VV | 2 | 1 | True | 0 | ROZPOCET
| VV |  | 31,08+30,09+5,84+37,9 |  | 104.91 | [13 empty] | VV | 2 | 2 | True | 0 | ROZPOCET
| VV |  | Súčet |  | 104.91 | [13 empty] | VV | 2 | 4 | True | 1 | ROZPOCET
13 | K | 162501123.S | Vodorovné premiestnenie výkopku po spevnenej ceste z horniny tr.1-4, nad 100 do 1000 m3, príplatok k cene za každých ďalšich a začatých 1000 m | m3 | 209.82 | 0.42 | 88.12 |  |  |  | znížená | 0.006 | 1.2589 | 0 | 0 | 0 | 0 | 4 | K | 2 |  |  |  | ROZPOCET | 0 | 88.12 | 0 | 0 | 0 | 2 | 88.12 | 4 | -1359119881
| VV |  | "vykopaná zemina - príplatok za ďalšie 2 km" | [15 empty] | VV | 2 | 1 | True | 0 | ROZPOCET
| VV |  | 104,91*2 |  | 209.82 | [13 empty] | VV | 2 | 2 | True | 0 | ROZPOCET
| VV |  | Súčet |  | 209.82 | [13 empty] | VV | 2 | 4 | True | 1 | ROZPOCET
14 | K | 171201201.S | Uloženie sypaniny na skládky do 100 m3 | m3 | 104.91 | 0.88 | 92.32 |  |  |  | znížená | 0.009 | 0.94419 | 0 | 0 | 0 | 0 | 4 | K | 2 |  |  |  | ROZPOCET | 0 | 92.32 | 0 | 0 | 0 | 2 | 92.32 | 4 | 1751347013
| VV |  | "vykopaná zemina" | [15 empty] | VV | 2 | 1 | True | 0 | ROZPOCET
| VV |  | 31,08+30,09+5,84+37,9 |  | 104.91 | [13 empty] | VV | 2 | 2 | True | 0 | ROZPOCET
| VV |  | Súčet |  | 104.91 | [13 empty] | VV | 2 | 4 | True | 1 | ROZPOCET
15 | K | 171209112.S | Poplatok za uloženie stavebného odpadu na recykláciu - výkopová zemina (17 05 06) | t | 196.18 | 15 | 2942.7 |  |  |  | znížená | 0 | 0 | 0 | 0 | 0 | 0 | 4 | K | 2 |  |  |  | ROZPOCET | 0 | 2942.7 | 0 | 0 | 0 | 2 | 2942.7 | 4 | -1096505950
| VV |  | "vykopaná zemina" | [15 empty] | VV | 2 | 1 | True | 0 | ROZPOCET
| VV |  | (31,08+30,09+5,84+37,9)*1,87 |  | 196.18 | [13 empty] | VV | 2 | 2 | True | 0 | ROZPOCET
| VV |  | Súčet |  | 196.18 | [13 empty] | VV | 2 | 4 | True | 1 | ROZPOCET
16 | K | 181101102.S | Úprava pláne v zárezoch v hornine 1-4 so zhutnením | m2 | 320 | 0.55 | 176 |  |  |  | znížená | 0.017 | 5.44 | 0 | 0 | 0 | 0 | 4 | K | 2 |  |  |  | ROZPOCET | 0 | 176 | 0 | 0 | 0 | 2 | 176 | 4 | 530373393
| VV |  | "pláň po výkopoch pod objektom" | [15 empty] | VV | 2 | 1 | True | 0 | ROZPOCET
| VV |  | 8*37 |  | 296 | [13 empty] | VV | 2 | 2 | True | 0 | ROZPOCET
| VV |  | "plocha pod obrubami" | [15 empty] | VV | 2 | 1 | True | 0 | ROZPOCET
| VV |  | 60*0,4 |  | 24 | [13 empty] | VV | 2 | 2 | True | 0 | ROZPOCET
| VV |  | Súčet |  | 320 | [13 empty] | VV | 2 | 4 | True | 1 | ROZPOCET
17 | K | 115101200.S | Čerpanie vody na dopravnú výšku do 10 m s priemerným prítokom litrov za minútu do 100 l (odhad) | hod | 15 | 6.11 | 91.65 |  |  |  | znížená | 0.223 | 3.345 | 0 | 0 | 0 | 0 | 4 | K | 2 |  |  |  | ROZPOCET | 0 | 91.65 | 0 | 0 | 0 | 2 | 91.65 | 4 | -928208848
| VV |  | 5*3 |  | 15 | [13 empty] | VV | 2 | 2 | True | 1 | ROZPOCET
18 | K | 115101300.S | Pohotovosť záložnej čerpacej súpravy pre výšku do 10 m, s prítokom litrov za minútu do 100 l | deň | 5 | 3.54 | 17.7 |  |  |  | znížená | 0 | 0 | 0 | 0 | 0 | 0 | 4 | K | 2 |  |  |  | ROZPOCET | 0 | 17.7 | 0 | 0 | 0 | 2 | 17.7 | 4 | 533045667
19 | K | 115001101.S | Odvedenie vody potrubím pri priemere potrubia DN do 100 | m | 30 | 15.28 | 458.4 |  |  |  | znížená | 0.487 | 14.61 | 0.0072892 | 0.21868 | 0 | 0 | 4 | K | 2 |  |  |  | ROZPOCET | 0 | 458.4 | 0 | 0 | 0 | 2 | 458.4 | 4 | -1914097034
20 | K | 175101202.S | Obsyp objektov sypaninou z vhodných hornín 1 až 4 s prehodením sypaniny | m3 | 49.4 | 49.1 | 2425.54 |  |  |  | znížená | 2.978 | 147.1132 | 0 | 0 | 0 | 0 | 4 | K | 2 |  |  |  | ROZPOCET | 0 | 2425.54 | 0 | 0 | 0 | 2 | 2425.54 | 4 | 1708418368
| VV |  | "obsyp okolo zákl. muriva z vonkajšej strany - v mieste bud. asfaltovej plochy" | [15 empty] | VV | 2 | 1 | True | 0 | ROZPOCET
| VV |  | (7,2+35+7,2)*1*1 |  | 49.4 | [13 empty] | VV | 2 | 2 | True | 0 | ROZPOCET
| VV |  | Súčet |  | 49.4 | [13 empty] | VV | 2 | 4 | True | 1 | ROZPOCET
21 | M | 583410003500.S | Kamenivo drvené hrubé frakcia 32-63 mm (alebo iná alternatíva) | t | 92.38 | 29.87 | 2759.39 |  |  |  | znížená | 0 | 0 | 1 | 92.38 | 0 | 0 | 8 | M | 2 |  |  |  | ROZPOCET | 0 | 2759.39 | 0 | 0 | 0 | 2 | 2759.39 | 4 | -2059186003
| VV |  | "kamenivo fr. 32-63 mm" | [15 empty] | VV | 2 | 1 | True | 0 | ROZPOCET
| VV |  | 49,4 |  | 49.4 | [13 empty] | VV | 2 | 2 | True | 1 | ROZPOCET
| VV |  | 49,4*1,87 'Prepočítané koeficientom množstva |  | 92.38 | [13 empty] | VV | 2 | 2 | False | 1 | ROZPOCET
| D | 2 | Zakladanie |  |  |  | 14512.38 | [5 empty] | 254.2347 |  | 223.8226 |  | 0 | 1 | D | 1 |  |  |  | ROZPOCET | [6 empty] | 14512.38
22 | K | 275313821.S | Betónovanie základových pätiek, betón prostý | m3 | 17.02 | 14.63 | 249 |  |  |  | znížená | 0.581 | 9.8886 | 0 | 0 | 0 | 0 | 4 | K | 2 |  |  |  | ROZPOCET | 0 | 249 | 0 | 0 | 0 | 2 | 249 | 4 | 1589520173
| VV |  | "betonáž - základová pätka MP1 - 9 ks" | [15 empty] | VV | 2 | 1 | True | 0 | ROZPOCET
| VV |  | (1,5*1,5*0,5)*9 |  | 10.13 | [13 empty] | VV | 2 | 2 | True | 0 | ROZPOCET
| VV |  | "betonáž - základová pätka MP2 - 5 ks" | [15 empty] | VV | 2 | 1 | True | 0 | ROZPOCET
| VV |  | (1,2*1*1)*5 |  | 6 | [13 empty] | VV | 2 | 2 | True | 0 | ROZPOCET
| VV |  | "betonáž - základová pätka MP3 - 1 ks" | [15 empty] | VV | 2 | 1 | True | 0 | ROZPOCET
| VV |  | (1,5*0,66*0,9)*1 |  | 0.89 | [13 empty] | VV | 2 | 2 | True | 0 | ROZPOCET
| VV |  | Súčet |  | 17.02 | [13 empty] | VV | 2 | 4 | True | 1 | ROZPOCET
23 | M | 589310005900.S | Betón STN EN 206-1-C 25/30-XC2 (SK)-Cl 0,4-Dmax 16 - S3 z cementu portlandského | m3 | 17.02 | 122.82 | 2090.4 |  |  |  | znížená | 0 | 0 | 2.3921 | 40.7135 | 0 | 0 | 8 | M | 2 |  |  |  | ROZPOCET | 0 | 2090.4 | 0 | 0 | 0 | 2 | 2090.4 | 4 | 1570873763
24 | K | 275351217.S | Debnenie stien základových pätiek, zhotovenie-tradičné | m2 | 52.89 | 29.75 | 1573.48 |  |  |  | znížená | 1.052 | 55.6403 | 0.00377 | 0.1994 | 0 | 0 | 4 | K | 2 |  |  |  | ROZPOCET | 0 | 1573.48 | 0 | 0 | 0 | 2 | 1573.48 | 4 | -1635071802
| VV |  | "debnenie - základová pätka MP1 - 9 ks" | [15 empty] | VV | 2 | 1 | True | 0 | ROZPOCET
| VV |  | ((1,5*0,5)*4)*9 |  | 27 | [13 empty] | VV | 2 | 2 | True | 0 | ROZPOCET
| VV |  | "debnenie - základová pätka MP2 - 5 ks" | [15 empty] | VV | 2 | 1 | True | 0 | ROZPOCET
| VV |  | ((1,2*1)*2+(1*1)*2)*5 |  | 22 | [13 empty] | VV | 2 | 2 | True | 0 | ROZPOCET
| VV |  | "debnenie - základová pätka MP3 - 1 ks" | [15 empty] | VV | 2 | 1 | True | 0 | ROZPOCET
| VV |  | ((1,5*0,9)*2+(0,66*0,9)*2)*1 |  | 3.89 | [13 empty] | VV | 2 | 2 | True | 0 | ROZPOCET
| VV |  | Súčet |  | 52.89 | [13 empty] | VV | 2 | 4 | True | 1 | ROZPOCET
25 | K | 275351218.S | Debnenie stien základových pätiek, odstránenie-tradičné | m2 | 52.89 | 9.76 | 516.21 |  |  |  | znížená | 0.43 | 22.7427 | 0 | 0 | 0 | 0 | 4 | K | 2 |  |  |  | ROZPOCET | 0 | 516.21 | 0 | 0 | 0 | 2 | 516.21 | 4 | 2015607919
| VV |  | "oddebnenie - základová pätka MP1 - 9 ks" | [15 empty] | VV | 2 | 1 | True | 0 | ROZPOCET
| VV |  | ((1,5*0,5)*4)*9 |  | 27 | [13 empty] | VV | 2 | 2 | True | 0 | ROZPOCET
| VV |  | "oddebnenie - základová pätka MP2 - 5 ks" | [15 empty] | VV | 2 | 1 | True | 0 | ROZPOCET
| VV |  | ((1,2*1)*2+(1*1)*2)*5 |  | 22 | [13 empty] | VV | 2 | 2 | True | 0 | ROZPOCET
| VV |  | "oddebnenie - základová pätka MP3 - 1 ks" | [15 empty] | VV | 2 | 1 | True | 0 | ROZPOCET
| VV |  | ((1,5*0,9)*2+(0,66*0,9)*2)*1 |  | 3.89 | [13 empty] | VV | 2 | 2 | True | 0 | ROZPOCET
| VV |  | Súčet |  | 52.89 | [13 empty] | VV | 2 | 4 | True | 1 | ROZPOCET
26 | K | 275361831.S | Zhotovenie výstuže základových pätiek z betonárskej ocele | t | 1.25 | 944.74 | 1180.93 |  |  |  | znížená | 35.362 | 44.2025 | 0.01896 | 0.0237 | 0 | 0 | 4 | K | 2 |  |  |  | ROZPOCET | 0 | 1180.93 | 0 | 0 | 0 | 2 | 1180.93 | 4 | 409843307
| VV |  | "výstuž - základová pätka MP1 - 9 ks" | [15 empty] | VV | 2 | 1 | True | 0 | ROZPOCET
| VV |  | 726,989*0,001 |  | 0.73 | [13 empty] | VV | 2 | 2 | True | 0 | ROZPOCET
| VV |  | "výstuž - základová pätka MP2 - 5 ks" | [15 empty] | VV | 2 | 1 | True | 0 | ROZPOCET
| VV |  | 418,794*0,001 |  | 0.42 | [13 empty] | VV | 2 | 2 | True | 0 | ROZPOCET
| VV |  | "výstuž - základová pätka MP3 - 1 ks" | [15 empty] | VV | 2 | 1 | True | 0 | ROZPOCET
| VV |  | 96,076*0,001 |  | 0.1 | [13 empty] | VV | 2 | 2 | True | 0 | ROZPOCET
| VV |  | Súčet |  | 1.25 | [13 empty] | VV | 2 | 4 | True | 1 | ROZPOCET
27 | M | 589510002500.S | Výstuž do betónu z ocele 10 505 (B500) D 6-16 mm | t | 1.25 | 1099.4 | 1374.25 |  |  |  | znížená | 0 | 0 | 1 | 1.25 | 0 | 0 | 8 | M | 2 |  |  |  | ROZPOCET | 0 | 1374.25 | 0 | 0 | 0 | 2 | 1374.25 | 4 | 396230973
28 | K | 271573041.S | Násyp pod základové konštrukcie so zhutnením zo štrkopiesku fr. 0 - 63 mm (P1) | m3 | 87.69 | 63.24 | 5545.52 |  |  |  | znížená | 1.132 | 99.2651 | 2.07 | 181.5183 | 0 | 0 | 4 | K | 2 |  |  |  | ROZPOCET | 0 | 5545.52 | 0 | 0 | 0 | 2 | 5545.52 | 4 | 193392473
| VV |  | "štrkový násyp - skladba P1" | [15 empty] | VV | 2 | 1 | True | 0 | ROZPOCET
| VV |  | 219,23*0,4 |  | 87.69 | [13 empty] | VV | 2 | 2 | True | 0 | ROZPOCET
| VV |  | Súčet |  | 87.69 | [13 empty] | VV | 2 | 4 | True | 1 | ROZPOCET
29 | K | 279100004-R1 | Prestupy v základoch | sub. | 1 | 500 | 500 |  |  |  | znížená | 0.431 | 0.431 | 0.0109 | 0.0109 | 0 | 0 | 4 | K | 2 |  |  |  | ROZPOCET | 0 | 500 | 0 | 0 | 0 | 2 | 500 | 4 | 280317429
30 | K | 289971211.S | Zhotovenie vrstvy z geotextílie na upravenom povrchu sklon do 1 : 5 , šírky od 0 do 3 m | m2 | 538.16 | 0.99 | 532.78 |  |  |  | znížená | 0.041 | 22.0646 | 3e-05 | 0.016145 | 0 | 0 | 4 | K | 2 |  |  |  | ROZPOCET | 0 | 532.78 | 0 | 0 | 0 | 2 | 532.78 | 4 | -491705846
| VV |  | "nová spevnená plocha" | [15 empty] | VV | 2 | 1 | True | 0 | ROZPOCET
| VV |  | 296-252 |  | 44 | [13 empty] | VV | 2 | 2 | True | 0 | ROZPOCET
| VV |  | "geotextília - skladba P1" | [15 empty] | VV | 2 | 1 | True | 0 | ROZPOCET
| VV |  | 247,08*2 |  | 494.16 | [13 empty] | VV | 2 | 2 | True | 0 | ROZPOCET
| VV |  | Súčet |  | 538.16 | [13 empty] | VV | 2 | 4 | True | 1 | ROZPOCET
31 | M | 693110004500.S | Geotextília polypropylénová netkaná 300 g/m2 (+10 % presahy) | m2 | 48.4 | 1.43 | 69.21 |  |  |  | znížená | 0 | 0 | 0.0003 | 0.01452 | 0 | 0 | 8 | M | 2 |  |  |  | ROZPOCET | 0 | 69.21 | 0 | 0 | 0 | 2 | 69.21 | 4 | -1394412189
| VV |  | "nová spevnená plocha" | [15 empty] | VV | 2 | 1 | True | 0 | ROZPOCET
| VV |  | 296-252 |  | 44 | [13 empty] | VV | 2 | 2 | True | 0 | ROZPOCET
| VV |  | Súčet |  | 44 | [13 empty] | VV | 2 | 4 | True | 1 | ROZPOCET
| VV |  | 44*1,1 'Prepočítané koeficientom množstva |  | 48.4 | [13 empty] | VV | 2 | 2 | False | 1 | ROZPOCET
32 | M | 693110004710.S | Geotextília polypropylénová netkaná 400 g/m2 (2x +10 % presahy) | m2 | 543.58 | 1.62 | 880.6 |  |  |  | znížená | 0 | 0 | 0.00014 | 0.076101 | 0 | 0 | 8 | M | 2 |  |  |  | ROZPOCET | 0 | 880.6 | 0 | 0 | 0 | 2 | 880.6 | 4 | 1526861260
| VV |  | "geotextília - skladba P1" | [15 empty] | VV | 2 | 1 | True | 0 | ROZPOCET
| VV |  | 247,08*2 |  | 494.16 | [13 empty] | VV | 2 | 2 | True | 0 | ROZPOCET
| VV |  | Súčet |  | 494.16 | [13 empty] | VV | 2 | 4 | True | 1 | ROZPOCET
| VV |  | 494,16*1,1 'Prepočítané koeficientom množstva |  | 543.58 | [13 empty] | VV | 2 | 2 | False | 1 | ROZPOCET
| D | 3 | Zvislé a kompletné konštrukcie |  |  |  | 22217.78 | [5 empty] | 235.7226 |  | 69.3383 |  | 0 | 1 | D | 1 |  |  |  | ROZPOCET | [6 empty] | 22217.78
33 | K | 332318111.S | Vyplnenie vnútorných dutín oceľových (nerezových) stĺpov betónom tr. C 16/20 | m3 | 1.13 | 206.35 | 233.18 |  |  |  | znížená | 4.161 | 4.7019 | 2.2294 | 2.5192 | 0 | 0 | 4 | K | 2 |  |  |  | ROZPOCET | 0 | 233.18 | 0 | 0 | 0 | 2 | 233.18 | 4 | 1412098172
| VV |  | "nerezový stĺp - 5 ks" | [15 empty] | VV | 2 | 1 | True | 0 | ROZPOCET
| VV |  | (0,18*0,18*6,96)*5 |  | 1.13 | [13 empty] | VV | 2 | 2 | True | 0 | ROZPOCET
| VV |  | Súčet |  | 1.13 | [13 empty] | VV | 2 | 4 | True | 1 | ROZPOCET
34 | K | 310239211.S | Zamurovanie otvoru s plochou nad 1 do 4 m2 v murive nadzákladného tehlami na maltu vápennocementovú | m3 | 2.19 | 384.91 | 842.95 |  |  |  | znížená | 3.661 | 8.0176 | 1.9274 | 4.2209 | 0 | 0 | 4 | K | 2 |  |  |  | ROZPOCET | 0 | 842.95 | 0 | 0 | 0 | 2 | 842.95 | 4 | 45489136
| VV |  | "otvor po montážnom otvore" | [15 empty] | VV | 2 | 1 | True | 0 | ROZPOCET
| VV |  | 5*0,655*0,38 |  | 1.24 | [13 empty] | VV | 2 | 2 | True | 0 | ROZPOCET
| VV |  | "otvor po vybúranom okne" | [15 empty] | VV | 2 | 1 | True | 0 | ROZPOCET
| VV |  | 2*0,6*0,38 |  | 0.46 | [13 empty] | VV | 2 | 2 | True | 0 | ROZPOCET
| VV |  | 1,3*1*0,38 |  | 0.49 | [13 empty] | VV | 2 | 2 | True | 0 | ROZPOCET
| VV |  | Súčet |  | 2.19 | [13 empty] | VV | 2 | 4 | True | 1 | ROZPOCET
35 | K | 312236581 | Murovanie stien výplňových (m3) z tehál pálených, P 10 brúsených na pero a drážku, na maltu (380x250x249) | m3 | 76.59 | 73.86 | 5656.94 |  |  |  | znížená | 2.576 | 197.2958 | 0.01648 | 1.2622 | 0 | 0 | 4 | K | 2 |  |  |  | ROZPOCET | 0 | 5656.94 | 0 | 0 | 0 | 2 | 5656.94 | 4 | 1038326017
| VV |  | "zamurovanie otovru po vybúranom okne" | [15 empty] | VV | 2 | 1 | True | 0 | ROZPOCET
| VV |  | (5*0,9*0,38)*2 |  | 3.42 | [13 empty] | VV | 2 | 2 | True | 0 | ROZPOCET
| VV |  | "obvodové murivo z tehál - prízemie" | [15 empty] | VV | 2 | 1 | True | 0 | ROZPOCET
| VV |  | (6+3,5+5,7*5+3,5+2,1)*4,05*0,38-(1,1*2,25*0,38)-(5,7*4,05*0,38)-(3,5*4,05*0,38) |  | 52 | [13 empty] | VV | 2 | 2 | True | 0 | ROZPOCET
| VV |  | "obvodové murivo z tehál - poschodie | [15 empty] | VV | 2 | 1 | True | 0 | ROZPOCET
| VV |  | (3,5+5,7*5)*0,8*0,38 |  | 9.73 | [13 empty] | VV | 2 | 2 | True | 0 | ROZPOCET
| VV |  | ((6+6)*1,084*0,38)*2 |  | 9.89 | [13 empty] | VV | 2 | 2 | True | 0 | ROZPOCET
| VV |  | "obv. murivo z tehál - pripojenie k budove" | [15 empty] | VV | 2 | 1 | True | 0 | ROZPOCET
| VV |  | (0,3*6,79*0,38)*2 |  | 1.55 | [13 empty] | VV | 2 | 2 | True | 0 | ROZPOCET
| VV |  | Súčet |  | 76.59 | [13 empty] | VV | 2 | 4 | True | 1 | ROZPOCET
36 | M | 596130004870 | Tehla P10, šxlxv 380x250x249 mm, s maltou na tenké škáry (+5 % stratné pri dorezaní) | ks | 3399.06 | 4.25 | 14446.01 |  |  |  | znížená | 0 | 0 | 0.0179 | 60.8432 | 0 | 0 | 8 | M | 2 |  |  |  | ROZPOCET | 0 | 14446.01 | 0 | 0 | 0 | 2 | 14446.01 | 4 | 602870917
| VV |  | "tehla hr. 380 mm" | [15 empty] | VV | 2 | 1 | True | 0 | ROZPOCET
| VV |  | 76,59 |  | 76.59 | [13 empty] | VV | 2 | 2 | True | 0 | ROZPOCET
| VV |  | Súčet |  | 76.59 | [13 empty] | VV | 2 | 4 | True | 1 | ROZPOCET
| VV |  | 76,59*44,38 'Prepočítané koeficientom množstva |  | 3399.06 | [13 empty] | VV | 2 | 2 | False | 1 | ROZPOCET
37 | K | 342948116.S | Ukončenie priečok (muriva) hr. nad 100 mm ku konštrukciám polyuretánovou penou | m | 193.11 | 3.82 | 737.68 |  |  |  | znížená | 0.12 | 23.1732 | 0.00015 | 0.028966 | 0 | 0 | 4 | K | 2 |  |  |  | ROZPOCET | 0 | 737.68 | 0 | 0 | 0 | 2 | 737.68 | 4 | 574853245
| VV |  | "zamurovanie otvorov po vybúraní okien" | [15 empty] | VV | 2 | 1 | True | 0 | ROZPOCET
| VV |  | (5+0,9*0,9)*2 |  | 11.62 | [13 empty] | VV | 2 | 2 | True | 0 | ROZPOCET
| VV |  | 0,655+0,655 |  | 1.31 | [13 empty] | VV | 2 | 2 | True | 0 | ROZPOCET
| VV |  | 2+0,6+0,6 |  | 3.2 | [13 empty] | VV | 2 | 2 | True | 0 | ROZPOCET
| VV |  | "obvodové murivo z tehál - prízemie" | [15 empty] | VV | 2 | 1 | True | 0 | ROZPOCET
| VV |  | 6+3,5+5,7*4+2,1+4,05*14 |  | 91.1 | [13 empty] | VV | 2 | 2 | True | 0 | ROZPOCET
| VV |  | "obvodové murivo z tehál - poschodie | [15 empty] | VV | 2 | 1 | True | 0 | ROZPOCET
| VV |  | 3,5+5,7*5+0,8+0,8*12 |  | 42.4 | [13 empty] | VV | 2 | 2 | True | 0 | ROZPOCET
| VV |  | 6+6+0,8+0,8+1,36+1,36 |  | 16.32 | [13 empty] | VV | 2 | 2 | True | 0 | ROZPOCET
| VV |  | "obv. murivo z tehál - pripojenie k budove" | [15 empty] | VV | 2 | 1 | True | 0 | ROZPOCET
| VV |  | (6,79*2)*2 |  | 27.16 | [13 empty] | VV | 2 | 2 | True | 0 | ROZPOCET
| VV |  | Súčet |  | 193.11 | [13 empty] | VV | 2 | 4 | True | 1 | ROZPOCET
38 | K | 317121101.S | Montáž prefabrikovaného prekladu pre svetlosť otvoru od 600 do 1050 mm | ks | 6 | 7.81 | 46.86 |  |  |  | znížená | 0.231 | 1.386 | 0.00598 | 0.03588 | 0 | 0 | 4 | K | 2 |  |  |  | ROZPOCET | 0 | 46.86 | 0 | 0 | 0 | 2 | 46.86 | 4 | 1392014825
| VV |  | "preklad - vybúrané otvory v jestv. obv. murive" | [15 empty] | VV | 2 | 1 | True | 0 | ROZPOCET
| VV |  | 3*2 |  | 6 | [13 empty] | VV | 2 | 2 | True | 0 | ROZPOCET
| VV |  | Súčet |  | 6 | [13 empty] | VV | 2 | 4 | True | 1 | ROZPOCET
39 | M | 596460000560 | Keramický spriahnutý preklad, lxšxv 1500x145x71 mm | ks | 6 | 18.78 | 112.68 |  |  |  | znížená | 0 | 0 | 0.03 | 0.18 | 0 | 0 | 8 | M | 2 |  |  |  | ROZPOCET | 0 | 112.68 | 0 | 0 | 0 | 2 | 112.68 | 4 | -1495473323
40 | K | 317121102.S | Montáž prefabrikovaného prekladu pre svetlosť otvoru nad 1050 do 1800 mm | ks | 4 | 9.76 | 39.04 |  |  |  | znížená | 0.287 | 1.148 | 0.00798 | 0.03192 | 0 | 0 | 4 | K | 2 |  |  |  | ROZPOCET | 0 | 39.04 | 0 | 0 | 0 | 2 | 39.04 | 4 | -1480241704
| VV |  | "preklad - obvodové tehlové murivo" | [15 empty] | VV | 2 | 1 | True | 0 | ROZPOCET
| VV |  | 4 |  | 4 | [13 empty] | VV | 2 | 2 | True | 0 | ROZPOCET
| VV |  | Súčet |  | 4 | [13 empty] | VV | 2 | 4 | True | 1 | ROZPOCET
41 | M | 596460001300 | Keramický preklad, lxšxv 1500x70x238 mm | ks | 4 | 25.61 | 102.44 |  |  |  | znížená | 0 | 0 | 0.054 | 0.216 | 0 | 0 | 8 | M | 2 |  |  |  | ROZPOCET | 0 | 102.44 | 0 | 0 | 0 | 2 | 102.44 | 4 | 1810777310
| D | 4 | Vodorovné konštrukcie |  |  |  | 1906.74 | [5 empty] | 19.646 |  | 24.4907 |  | 0 | 1 | D | 1 |  |  |  | ROZPOCET | [6 empty] | 1906.74
42 | K | 457311125.S | Vyrovnávací alebo spádový betón C 16/20 vrátane úpravy povrchu | m3 | 11 | 173.34 | 1906.74 |  |  |  | znížená | 1.786 | 19.646 | 2.2264 | 24.4907 | 0 | 0 | 4 | K | 2 |  |  |  | ROZPOCET | 0 | 1906.74 | 0 | 0 | 0 | 2 | 1906.74 | 4 | 205142012
| VV |  | "nová spevnená plocha" | [15 empty] | VV | 2 | 1 | True | 0 | ROZPOCET
| VV |  | (296-252)*0,25 |  | 11 | [13 empty] | VV | 2 | 2 | True | 0 | ROZPOCET
| VV |  | Súčet |  | 11 | [13 empty] | VV | 2 | 4 | True | 1 | ROZPOCET
| D | 5 | Komunikácie |  |  |  | 2405.68 | [5 empty] | 26.7549 |  | 42.4945 |  | 0 | 1 | D | 1 |  |  |  | ROZPOCET | [6 empty] | 2405.68
43 | K | 564831111.S | Podklad zo štrkodrviny s rozprestretím a zhutnením, po zhutnení hr. 100 mm | m2 | 24 | 6.92 | 166.08 |  |  |  | znížená | 0.03312 | 0.79488 | 0.23 | 5.52 | 0 | 0 | 4 | K | 2 |  |  |  | ROZPOCET | 0 | 166.08 | 0 | 0 | 0 | 2 | 166.08 | 4 | 1459106767
| VV |  | "lôžko pod obrubník" | [15 empty] | VV | 2 | 1 | True | 0 | ROZPOCET
| VV |  | 60*0,4 |  | 24 | [13 empty] | VV | 2 | 2 | True | 0 | ROZPOCET
| VV |  | Súčet |  | 24 | [13 empty] | VV | 2 | 4 | True | 1 | ROZPOCET
44 | K | 564871111.S | Podklad zo štrkodrviny s rozprestretím a zhutnením, po zhutnení hr. 250 mm | m2 | 44 | 15.96 | 702.24 |  |  |  | znížená | 0.038 | 1.672 | 0.575 | 25.3 | 0 | 0 | 4 | K | 2 |  |  |  | ROZPOCET | 0 | 702.24 | 0 | 0 | 0 | 2 | 702.24 | 4 | -1552437686
| VV |  | "nová spevnená plocha" | [15 empty] | VV | 2 | 1 | True | 0 | ROZPOCET
| VV |  | 296-252 |  | 44 | [13 empty] | VV | 2 | 2 | True | 0 | ROZPOCET
| VV |  | Súčet |  | 44 | [13 empty] | VV | 2 | 4 | True | 1 | ROZPOCET
45 | K | 573131103.S | Postrek asfaltový infiltračný s posypom kamenivom z cestnej emulzie v množstve 1,00 kg/m2 | m2 | 44 | 2.22 | 97.68 |  |  |  | znížená | 0.058 | 2.552 | 0.00601 | 0.26444 | 0 | 0 | 4 | K | 2 |  |  |  | ROZPOCET | 0 | 97.68 | 0 | 0 | 0 | 2 | 97.68 | 4 | -1412469928
| VV |  | "nová spevnená plocha" | [15 empty] | VV | 2 | 1 | True | 0 | ROZPOCET
| VV |  | 296-252 |  | 44 | [13 empty] | VV | 2 | 2 | True | 0 | ROZPOCET
| VV |  | Súčet |  | 44 | [13 empty] | VV | 2 | 4 | True | 1 | ROZPOCET
46 | K | 577144231.S | Asfaltový betón vrstva obrusná AC 11 O v pruhu š. do 3 m z nemodifik. asfaltu tr. II, po zhutnení hr. 50 mm | m2 | 44 | 16.36 | 719.84 |  |  |  | znížená | 0.071 | 3.124 | 0.12966 | 5.705 | 0 | 0 | 4 | K | 2 |  |  |  | ROZPOCET | 0 | 719.84 | 0 | 0 | 0 | 2 | 719.84 | 4 | -9633295
| VV |  | "nová spevnená plocha" | [15 empty] | VV | 2 | 1 | True | 0 | ROZPOCET
| VV |  | 296-252 |  | 44 | [13 empty] | VV | 2 | 2 | True | 0 | ROZPOCET
| VV |  | Súčet |  | 44 | [13 empty] | VV | 2 | 4 | True | 1 | ROZPOCET
47 | K | PC-R | Príplatok k asfaltovému krytu za malú výmeru | m2 | 44 | 16.36 | 719.84 |  |  |  | znížená | 0.423 | 18.612 | 0.12966 | 5.705 | 0 | 0 | 4 | K | 2 |  |  |  | ROZPOCET | 0 | 719.84 | 0 | 0 | 0 | 2 | 719.84 | 4 | 1243115655
| D | 6 | Úpravy povrchov, podlahy, osadenie |  |  |  | 59389.27 | [5 empty] | 1055.4833 |  | 197.2987 |  | 0 | 1 | D | 1 |  |  |  | ROZPOCET | [6 empty] | 59389.27
48 | K | 631313811.S | Položenie mazaniny z betónu prostého (m3) hr.nad 80 do 120 mm (P1) | m3 | 22.78 | 55.98 | 1275.22 |  |  |  | znížená | 2.577 | 58.7041 | 0 | 0 | 0 | 0 | 4 | K | 2 |  |  |  | ROZPOCET | 0 | 1275.22 | 0 | 0 | 0 | 2 | 1275.22 | 4 | -595305907
| VV |  | "podkladný betón - skladba P1" | [15 empty] | VV | 2 | 1 | True | 0 | ROZPOCET
| VV |  | 6,7*34*0,1 |  | 22.78 | [13 empty] | VV | 2 | 2 | True | 0 | ROZPOCET
| VV |  | Súčet |  | 22.78 | [13 empty] | VV | 2 | 4 | True | 1 | ROZPOCET
49 | M | 589310002400.S | Betón STN EN 206-1-C 12/15-X0 (SK)-Cl 0,4-Dmax 22 - S2 z cementu portlandského | m3 | 22.78 | 101.49 | 2311.94 |  |  |  | znížená | 0 | 0 | 2.2133 | 50.419 | 0 | 0 | 8 | M | 2 |  |  |  | ROZPOCET | 0 | 2311.94 | 0 | 0 | 0 | 2 | 2311.94 | 4 | 793600081
50 | K | 631319153.S | Príplatok za prehlad. povrchu betónovej mazaniny min. tr.C 8/10 oceľ. hlad. hr. 80-120 mm | m3 | 22.78 | 33.47 | 762.45 |  |  |  | znížená | 1.392 | 31.7098 | 0 | 0 | 0 | 0 | 4 | K | 2 |  |  |  | ROZPOCET | 0 | 762.45 | 0 | 0 | 0 | 2 | 762.45 | 4 | 1553784750
| VV |  | "podkladný betón - skladba P1" | [15 empty] | VV | 2 | 1 | True | 0 | ROZPOCET
| VV |  | 6,7*34*0,1 |  | 22.78 | [13 empty] | VV | 2 | 2 | True | 0 | ROZPOCET
| VV |  | Súčet |  | 22.78 | [13 empty] | VV | 2 | 4 | True | 1 | ROZPOCET
51 | K | 631362441.S | Výstuž mazanín z betónov (z kameniva) a z ľahkých betónov zo sietí KARI, priemer drôtu 8/8 mm, veľkosť oka 100x100 mm | m2 | 60 | 10.9 | 654 |  |  |  | znížená | 0.047 | 2.82 | 0.00878 | 0.5268 | 0 | 0 | 4 | K | 2 |  |  |  | ROZPOCET | 0 | 654 | 0 | 0 | 0 | 2 | 654 | 4 | -1322619412
| VV |  | "výstuž KARI v podkladnom betóne - v mieste nerezového žľabu" | [15 empty] | VV | 2 | 1 | True | 0 | ROZPOCET
| VV |  | (2*3)*10 |  | 60 | [13 empty] | VV | 2 | 2 | True | 0 | ROZPOCET
| VV |  | Súčet |  | 60 | [13 empty] | VV | 2 | 4 | True | 1 | ROZPOCET
52 | K | 631325711.S | Mazanina z betónu vystužená oceľovými vláknami tr.C25/30 hr. nad 120 do 240 mm (P1) | m3 | 47.84 | 225.62 | 10793.66 |  |  |  | znížená | 2.772 | 132.6125 | 2.4886 | 119.0527 | 0 | 0 | 4 | K | 2 |  |  |  | ROZPOCET | 0 | 10793.66 | 0 | 0 | 0 | 2 | 10793.66 | 4 | 77585949
| VV |  | "drátko betón - skladba P1" | [15 empty] | VV | 2 | 1 | True | 0 | ROZPOCET
| VV |  | 6,7*34*0,21 |  | 47.84 | [13 empty] | VV | 2 | 2 | True | 0 | ROZPOCET
| VV |  | Súčet |  | 47.84 | [13 empty] | VV | 2 | 4 | True | 1 | ROZPOCET
53 | K | 631319155.S | Príplatok za prehlad. povrchu betónovej mazaniny min. tr.C 8/10 oceľ. hlad. hr. 120-240 mm | m3 | 47.84 | 16.42 | 785.53 |  |  |  | znížená | 0.696 | 33.2966 | 0 | 0 | 0 | 0 | 4 | K | 2 |  |  |  | ROZPOCET | 0 | 785.53 | 0 | 0 | 0 | 2 | 785.53 | 4 | -670053486
54 | K | 632401925.S | Príplatok za sklon | m2 | 227.8 | 1.12 | 255.14 |  |  |  | znížená | 0.05 | 11.39 | 0 | 0 | 0 | 0 | 4 | K | 2 |  |  |  | ROZPOCET | 0 | 255.14 | 0 | 0 | 0 | 2 | 255.14 | 4 | -550657251
| VV |  | "drátko betón - skladba P1" | [15 empty] | VV | 2 | 1 | True | 0 | ROZPOCET
| VV |  | 6,7*34 |  | 227.8 | [13 empty] | VV | 2 | 2 | True | 0 | ROZPOCET
| VV |  | Súčet |  | 227.8 | [13 empty] | VV | 2 | 4 | True | 1 | ROZPOCET
55 | K | 610991111.S | Zakrývanie výplní vnútorných okenných otvorov, predmetov a konštrukcií | m2 | 192.2 | 2.46 | 472.81 |  |  |  | znížená | 0.082 | 15.7604 | 0.00019 | 0.036518 | 0 | 0 | 4 | K | 2 |  |  |  | ROZPOCET | 0 | 472.81 | 0 | 0 | 0 | 2 | 472.81 | 4 | -1444356683
| VV |  | "dvere na fasáde" | [15 empty] | VV | 2 | 1 | True | 0 | ROZPOCET
| VV |  | 1,1*2,25 |  | 2.48 | [13 empty] | VV | 2 | 2 | True | 0 | ROZPOCET
| VV |  | "montážny otvor - exteriér" | [15 empty] | VV | 2 | 1 | True | 0 | ROZPOCET
| VV |  | 5,4*4,05 |  | 21.87 | [13 empty] | VV | 2 | 2 | True | 0 | ROZPOCET
| VV |  | 3,5*4,05 |  | 14.18 | [13 empty] | VV | 2 | 2 | True | 0 | ROZPOCET
| VV |  | "montážny otvor - interér" | [15 empty] | VV | 2 | 1 | True | 0 | ROZPOCET
| VV |  | 5,4*4,05 |  | 21.87 | [13 empty] | VV | 2 | 2 | True | 0 | ROZPOCET
| VV |  | 3,5*4,05 |  | 14.18 | [13 empty] | VV | 2 | 2 | True | 0 | ROZPOCET
| VV |  | "dvere vnútorné" | [15 empty] | VV | 2 | 1 | True | 0 | ROZPOCET
| VV |  | ((1,04*2,25)*3)*2 |  | 14.04 | [13 empty] | VV | 2 | 2 | True | 0 | ROZPOCET
| VV |  | "deliaca sendvičová priečka, vrátane dverí" | [15 empty] | VV | 2 | 1 | True | 0 | ROZPOCET
| VV |  | (6,7*4,33)*2 |  | 58.02 | [13 empty] | VV | 2 | 2 | True | 0 | ROZPOCET
| VV |  | "strop P2 pri krajoch - cca 20 % z plochy" | [15 empty] | VV | 2 | 1 | True | 0 | ROZPOCET
| VV |  | 227,8*0,2 |  | 45.56 | [13 empty] | VV | 2 | 2 | True | 0 | ROZPOCET
| VV |  | Súčet |  | 192.2 | [13 empty] | VV | 2 | 4 | True | 1 | ROZPOCET
56 | K | 612409991.S | Začistenie omietok (s dodaním hmoty) okolo okien, dverí, podláh, obkladov atď. | m | 51.76 | 3.38 | 174.95 |  |  |  | znížená | 0.146 | 7.557 | 0.0028 | 0.14493 | 0 | 0 | 4 | K | 2 |  |  |  | ROZPOCET | 0 | 174.95 | 0 | 0 | 0 | 2 | 174.95 | 4 | -404415051
| VV |  | "ostenia dverí v stene v osi Y14 - 3 ks" | [15 empty] | VV | 2 | 1 | True | 0 | ROZPOCET
| VV |  | ((1,04*2+2,25)*0,29)*3 |  | 3.77 | [13 empty] | VV | 2 | 2 | True | 0 | ROZPOCET
| VV |  | "ostenia otvorov po vybúraní v stene v osi Y14 - 4 ks | [15 empty] | VV | 2 | 1 | True | 0 | ROZPOCET
| VV |  | (5*2+1*2)*2 |  | 24 | [13 empty] | VV | 2 | 2 | True | 0 | ROZPOCET
| VV |  | 5*2+1,345*2 |  | 12.69 | [13 empty] | VV | 2 | 2 | True | 0 | ROZPOCET
| VV |  | 3,8*2+3,7 |  | 11.3 | [13 empty] | VV | 2 | 2 | True | 0 | ROZPOCET
| VV |  | Súčet |  | 51.76 | [13 empty] | VV | 2 | 4 | True | 1 | ROZPOCET
57 | K | 612481041.S | Rohový profil z pozinkovaného plechu pre hrúbku tenkovrstvovej omietky 3 mm | m | 51.76 | 3.69 | 190.99 |  |  |  | znížená | 0.049 | 2.5362 | 0.00192 | 0.099379 | 0 | 0 | 4 | K | 2 |  |  |  | ROZPOCET | 0 | 190.99 | 0 | 0 | 0 | 2 | 190.99 | 4 | -2052846955
| VV |  | "ostenia dverí v stene v osi Y14 - 3 ks" | [15 empty] | VV | 2 | 1 | True | 0 | ROZPOCET
| VV |  | ((1,04*2+2,25)*0,29)*3 |  | 3.77 | [13 empty] | VV | 2 | 2 | True | 0 | ROZPOCET
| VV |  | "ostenia otvorov po vybúraní v stene v osi Y14 - 4 ks | [15 empty] | VV | 2 | 1 | True | 0 | ROZPOCET
| VV |  | (5*2+1*2)*2 |  | 24 | [13 empty] | VV | 2 | 2 | True | 0 | ROZPOCET
| VV |  | 5*2+1,345*2 |  | 12.69 | [13 empty] | VV | 2 | 2 | True | 0 | ROZPOCET
| VV |  | 3,8*2+3,7 |  | 11.3 | [13 empty] | VV | 2 | 2 | True | 0 | ROZPOCET
| VV |  | Súčet |  | 51.76 | [13 empty] | VV | 2 | 4 | True | 1 | ROZPOCET
58 | K | 612460122.S | Príprava vnútorného podkladu stien penetráciou hĺbkovou na nasiakavé podklady | m2 | 211.8 | 2.49 | 527.38 |  |  |  | znížená | 0.052 | 11.0136 | 0.0002 | 0.04236 | 0 | 0 | 4 | K | 2 |  |  |  | ROZPOCET | 0 | 527.38 | 0 | 0 | 0 | 2 | 527.38 | 4 | -302573340
| VV |  | "plocha steny v osi Y14" | [15 empty] | VV | 2 | 1 | True | 0 | ROZPOCET
| VV |  | 34*6,9 |  | 234.6 | [13 empty] | VV | 2 | 2 | True | 0 | ROZPOCET
| VV |  | (1,04*2,25)*3+3,7*3,8+5*1+5*1+5*1,345 |  | 37.81 | [13 empty] | VV | 2 | 2 | True | 0 | ROZPOCET
| VV |  | "ostenia" | [15 empty] | VV | 2 | 1 | True | 0 | ROZPOCET
| VV |  | 51,76*0,29 |  | 15.01 | [13 empty] | VV | 2 | 2 | True | 0 | ROZPOCET
| VV |  | 234,6-37,81+15,01 |  | 211.8 | [13 empty] | VV | 2 | 2 | True | 1 | ROZPOCET
59 | K | 612460247.S | Vnútorná omietka stien vápennocementová jadrová (hrubá), hr. 40 mm | m2 | 211.81 | 31.94 | 6765.21 |  |  |  | znížená | 0.749 | 158.6457 | 0.063 | 13.344 | 0 | 0 | 4 | K | 2 |  |  |  | ROZPOCET | 0 | 6765.21 | 0 | 0 | 0 | 2 | 6765.21 | 4 | 2078334793
| VV |  | "plocha steny v osi Y14" | [15 empty] | VV | 2 | 1 | True | 0 | ROZPOCET
| VV |  | 34*6,9-((1,04*2,25)*3+3,7*3,8+5*1+5*1+5*1,345) |  | 196.8 | [13 empty] | VV | 2 | 2 | True | 0 | ROZPOCET
| VV |  | "ostenia" | [15 empty] | VV | 2 | 1 | True | 0 | ROZPOCET
| VV |  | 51,76*0,29 |  | 15.01 | [13 empty] | VV | 2 | 2 | True | 0 | ROZPOCET
| VV |  | Súčet |  | 211.81 | [13 empty] | VV | 2 | 4 | True | 1 | ROZPOCET
60 | K | 612460121.S | Príprava vnútorného podkladu stien penetráciou základnou | m2 | 454.73 | 2.55 | 1159.56 |  |  |  | znížená | 0.052 | 23.646 | 0.00023 | 0.10459 | 0 | 0 | 4 | K | 2 |  |  |  | ROZPOCET | 0 | 1159.56 | 0 | 0 | 0 | 2 | 1159.56 | 4 | 336771655
| VV |  | "plocha steny v osi Y14" | [15 empty] | VV | 2 | 1 | True | 0 | ROZPOCET
| VV |  | 34*6,9-((1,04*2,25)*3+3,7*3,8+5*1+5*1+5*1,345) |  | 196.8 | [13 empty] | VV | 2 | 2 | True | 0 | ROZPOCET
| VV |  | "ostenia" | [15 empty] | VV | 2 | 1 | True | 0 | ROZPOCET
| VV |  | 51,76*0,29 |  | 15.01 | [13 empty] | VV | 2 | 2 | True | 0 | ROZPOCET
| VV |  | "steny - obvodový múr | [15 empty] | VV | 2 | 1 | True | 0 | ROZPOCET
| VV |  | 6,7*6,25-1,1*2,25 |  | 39.4 | [13 empty] | VV | 2 | 2 | True | 0 | ROZPOCET
| VV |  | 34*5,85-5,7*4,05 |  | 175.82 | [13 empty] | VV | 2 | 2 | True | 0 | ROZPOCET
| VV |  | 6,7*6,25-3,5*4,05 |  | 27.7 | [13 empty] | VV | 2 | 2 | True | 0 | ROZPOCET
| VV |  | Súčet |  | 454.73 | [13 empty] | VV | 2 | 4 | True | 1 | ROZPOCET
61 | K | 612481119.S | Potiahnutie vnútorných stien sklotextílnou mriežkou s celoplošným prilepením | m2 | 454.73 | 10.13 | 4606.41 |  |  |  | znížená | 0.111 | 50.475 | 0.00415 | 1.8871 | 0 | 0 | 4 | K | 2 |  |  |  | ROZPOCET | 0 | 4606.41 | 0 | 0 | 0 | 2 | 4606.41 | 4 | -1933436013
| VV |  | "plocha steny v osi Y14" | [15 empty] | VV | 2 | 1 | True | 0 | ROZPOCET
| VV |  | 34*6,9-((1,04*2,25)*3+3,7*3,8+5*1+5*1+5*1,345) |  | 196.8 | [13 empty] | VV | 2 | 2 | True | 0 | ROZPOCET
| VV |  | "ostenia" | [15 empty] | VV | 2 | 1 | True | 0 | ROZPOCET
| VV |  | 51,76*0,29 |  | 15.01 | [13 empty] | VV | 2 | 2 | True | 0 | ROZPOCET
| VV |  | "steny - obvodový múr | [15 empty] | VV | 2 | 1 | True | 0 | ROZPOCET
| VV |  | 6,7*6,25-1,1*2,25 |  | 39.4 | [13 empty] | VV | 2 | 2 | True | 0 | ROZPOCET
| VV |  | 34*5,85-5,7*4,05 |  | 175.82 | [13 empty] | VV | 2 | 2 | True | 0 | ROZPOCET
| VV |  | 6,7*6,25-3,5*4,05 |  | 27.7 | [13 empty] | VV | 2 | 2 | True | 0 | ROZPOCET
| VV |  | Súčet |  | 454.73 | [13 empty] | VV | 2 | 4 | True | 1 | ROZPOCET
62 | K | 612460124.S | Príprava vnútorného podkladu stien penetráciou pod omietky a nátery | m2 | 161.58 | 2.4 | 387.79 |  |  |  | znížená | 0.052 | 8.4022 | 0.0004 | 0.064632 | 0 | 0 | 4 | K | 2 |  |  |  | ROZPOCET | 0 | 387.79 | 0 | 0 | 0 | 2 | 387.79 | 4 | -420980457
| VV |  | "steny - poschodie, vrátane ostení otvorov na stene v osi Y14" | [15 empty] | VV | 2 | 1 | True | 0 | ROZPOCET
| VV |  | 435,39-273,81 |  | 161.58 | [13 empty] | VV | 2 | 2 | True | 0 | ROZPOCET
| VV |  | Súčet |  | 161.58 | [13 empty] | VV | 2 | 4 | True | 1 | ROZPOCET
63 | K | 612460384.S | Vnútorná omietka stien vápennocementová štuková (jemná), hr. 4 mm | m2 | 161.58 | 11.24 | 1816.16 |  |  |  | znížená | 0.347 | 56.0683 | 0.0063 | 1.018 | 0 | 0 | 4 | K | 2 |  |  |  | ROZPOCET | 0 | 1816.16 | 0 | 0 | 0 | 2 | 1816.16 | 4 | 813307355
| VV |  | "steny - poschodie, vrátane ostení otvorov na stene v osi Y14" | [15 empty] | VV | 2 | 1 | True | 0 | ROZPOCET
| VV |  | 435,39-273,81 |  | 161.58 | [13 empty] | VV | 2 | 2 | True | 0 | ROZPOCET
| VV |  | Súčet |  | 161.58 | [13 empty] | VV | 2 | 4 | True | 1 | ROZPOCET
64 | K | 625250654.S | Doteplenie konštrukcie extrudovaným polystyrénom hr. 100 mm, lepený rámovo s prikotvením | m2 | 29.4 | 50.64 | 1488.82 |  |  |  | znížená | 0.795 | 23.373 | 0.01577 | 0.46364 | 0 | 0 | 4 | K | 2 |  |  |  | ROZPOCET | 0 | 1488.82 | 0 | 0 | 0 | 2 | 1488.82 | 4 | -2042970702
| VV |  | "sokel - xps hr. 100 mm" | [15 empty] | VV | 2 | 1 | True | 0 | ROZPOCET
| VV |  | (7,1+34,8+7,1)*0,6 |  | 29.4 | [13 empty] | VV | 2 | 2 | True | 0 | ROZPOCET
| VV |  | Súčet |  | 29.4 | [13 empty] | VV | 2 | 4 | True | 1 | ROZPOCET
65 | K | 625250655.S | Doteplenie konštrukcie extrudovaným polystyrénom hr. 120 mm, lepený rámovo s prikotvením | m2 | 23.22 | 55.16 | 1280.82 |  |  |  | znížená | 0.795 | 18.4599 | 0.01646 | 0.3822 | 0 | 0 | 4 | K | 2 |  |  |  | ROZPOCET | 0 | 1280.82 | 0 | 0 | 0 | 2 | 1280.82 | 4 | -295510217
| VV |  | "sokel - xps hr. 120 mm" | [15 empty] | VV | 2 | 1 | True | 0 | ROZPOCET
| VV |  | (7,1+34,8+7,1)*0,6-(1,1+5,7+3,5)*0,6 |  | 23.22 | [13 empty] | VV | 2 | 2 | True | 0 | ROZPOCET
| VV |  | Súčet |  | 23.22 | [13 empty] | VV | 2 | 4 | True | 1 | ROZPOCET
66 | K | 625250737.S | Kontaktný zatepľovací systém z minerálnej vlny hr. 100 mm, zatĺkacie kotvy | m2 | 74.21 | 56.68 | 4206.22 |  |  |  | znížená | 0.862 | 63.969 | 0.02759 | 2.0475 | 0 | 0 | 4 | K | 2 |  |  |  | ROZPOCET | 0 | 4206.22 | 0 | 0 | 0 | 2 | 4206.22 | 4 | -1192983770
| VV |  | "v mieste stlpov a trámov - minerálna vlna hr. 100 mm" | [15 empty] | VV | 2 | 1 | True | 0 | ROZPOCET
| VV |  | (6,79*0,4+(0,4*0,3)*2)*2 |  | 5.91 | [13 empty] | VV | 2 | 2 | True | 0 | ROZPOCET
| VV |  | (5,69*0,4+(0,4*0,3)*2)*2 |  | 5.03 | [13 empty] | VV | 2 | 2 | True | 0 | ROZPOCET
| VV |  | (6*0,5)*2 |  | 6 | [13 empty] | VV | 2 | 2 | True | 0 | ROZPOCET
| VV |  | (6,03*0,5)*2 |  | 6.03 | [13 empty] | VV | 2 | 2 | True | 0 | ROZPOCET
| VV |  | 4,05*0,4 |  | 1.62 | [13 empty] | VV | 2 | 2 | True | 0 | ROZPOCET
| VV |  | (5,35*0,4+0,4*0,3)*2 |  | 4.52 | [13 empty] | VV | 2 | 2 | True | 0 | ROZPOCET
| VV |  | (5,3*0,4+(0,4*0,3)*2)*5 |  | 11.8 | [13 empty] | VV | 2 | 2 | True | 0 | ROZPOCET
| VV |  | 3,5*0,5+(5,7*0,5)*5+4,1*0,5+(6,1*0,5)*5 |  | 33.3 | [13 empty] | VV | 2 | 2 | True | 0 | ROZPOCET
| VV |  | Súčet |  | 74.21 | [13 empty] | VV | 2 | 4 | True | 1 | ROZPOCET
67 | K | 625250738.S | Kontaktný zatepľovací systém z minerálnej vlny hr. 120 mm, zatĺkacie kotvy | m2 | 166.76 | 61.92 | 10325.78 |  |  |  | znížená | 0.864 | 144.0806 | 0.03006 | 5.0128 | 0 | 0 | 4 | K | 2 |  |  |  | ROZPOCET | 0 | 10325.78 | 0 | 0 | 0 | 2 | 10325.78 | 4 | 642241134
| VV |  | "steny - minerálna vlna hr. 120 mm - v mieste tehál" | [15 empty] | VV | 2 | 1 | True | 0 | ROZPOCET
| VV |  | 47,29+47,29+216,13 |  | 310.71 | [13 empty] | VV | 2 | 2 | True | 0 | ROZPOCET
| VV |  | 23,09+14,18+2,48+(0,87+5,16+4,4+24,9+0,5+3,13)*0,72+(5,7+3,5+1,1)*0,12+1*0,7 "otvory, sokel" |  | 69.74 | [13 empty] | VV | 2 | 2 | True | 0 | ROZPOCET
| VV |  | 74,21 "plocha v mieste stlpov a trámov" |  | 74.21 | [13 empty] | VV | 2 | 2 | True | 0 | ROZPOCET
| VV |  | 310,71-69,74-74,21 |  | 166.76 | [13 empty] | VV | 2 | 2 | True | 1 | ROZPOCET
68 | K | 621481119.Sa | Potiahnutie vonkajších stien stierkou (druhá vyrovnávajúca vrstva bez sklotextílnej mriežky) | m2 | 293.59 | 9.01 | 2645.25 |  |  |  | znížená | 0.221 | 64.8834 | 0.00515 | 1.512 | 0 | 0 | 4 | K | 2 |  |  |  | ROZPOCET | 0 | 2645.25 | 0 | 0 | 0 | 2 | 2645.25 | 4 | -645594877
| VV |  | "v mieste zateplenia" | [15 empty] | VV | 2 | 1 | True | 0 | ROZPOCET
| VV |  | 29,4+23,22+74,21+166,76 |  | 293.59 | [13 empty] | VV | 2 | 2 | True | 1 | ROZPOCET
69 | K | 622460124.S | Príprava vonkajšieho podkladu stien penetráciou pod omietky a nátery (A,B,C) | m2 | 270.26 | 3.31 | 894.56 |  |  |  | znížená | 0.092 | 24.8639 | 0.0004 | 0.1081 | 0 | 0 | 4 | K | 2 |  |  |  | ROZPOCET | 0 | 894.56 | 0 | 0 | 0 | 2 | 894.56 | 4 | 166482481
| VV |  | "viditeľná časť fasády" | [15 empty] | VV | 2 | 1 | True | 0 | ROZPOCET
| VV |  | 47,29+47,29+216,13 |  | 310.71 | [13 empty] | VV | 2 | 2 | True | 0 | ROZPOCET
| VV |  | 23,09+14,18+2,48+0,7 |  | 40.45 | [13 empty] | VV | 2 | 2 | True | 0 | ROZPOCET
| VV |  | 310,71-40,45 |  | 270.26 | [13 empty] | VV | 2 | 2 | True | 1 | ROZPOCET
70 | K | 622461053.S | Vonkajšia omietka stien pastovitá silikónová škrabaná, hr. 2 mm (A) | m2 | 202.2 | 18.14 | 3667.91 |  |  |  | znížená | 0.359 | 72.5898 | 0.00322 | 0.65108 | 0 | 0 | 4 | K | 2 |  |  |  | ROZPOCET | 0 | 3667.91 | 0 | 0 | 0 | 2 | 3667.91 | 4 | -1373991606
| VV |  | "omietka typu A" | [15 empty] | VV | 2 | 1 | True | 0 | ROZPOCET
| VV |  | 270,26-50,14-17,92 |  | 202.2 | [13 empty] | VV | 2 | 2 | True | 0 | ROZPOCET
| VV |  | Súčet |  | 202.2 | [13 empty] | VV | 2 | 4 | True | 1 | ROZPOCET
71 | K | 622461013.S | Vonkajšia omietka stien pastovitá akrylátová škrabaná, hr. 2 mm (B) | m2 | 50.14 | 18.11 | 908.04 |  |  |  | znížená | 0.368 | 18.4515 | 0.00362 | 0.18151 | 0 | 0 | 4 | K | 2 |  |  |  | ROZPOCET | 0 | 908.04 | 0 | 0 | 0 | 2 | 908.04 | 4 | -752516206
| VV |  | "omietka typu B" | [15 empty] | VV | 2 | 1 | True | 0 | ROZPOCET
| VV |  | 35,94-0,63+7,7+7,13 |  | 50.14 | [13 empty] | VV | 2 | 2 | True | 0 | ROZPOCET
| VV |  | Súčet |  | 50.14 | [13 empty] | VV | 2 | 4 | True | 1 | ROZPOCET
72 | K | 622461281.S | Vonkajšia omietka stien pastovitá dekoratívna mozaiková (C) | m2 | 17.92 | 36.06 | 646.2 |  |  |  | znížená | 0.417 | 7.4726 | 0.00618 | 0.11075 | 0 | 0 | 4 | K | 2 |  |  |  | ROZPOCET | 0 | 646.2 | 0 | 0 | 0 | 2 | 646.2 | 4 | 1902461742
| VV |  | "omietka typu C" | [15 empty] | VV | 2 | 1 | True | 0 | ROZPOCET
| VV |  | 1,96+2,71+13,25 |  | 17.92 | [13 empty] | VV | 2 | 2 | True | 0 | ROZPOCET
| VV |  | Súčet |  | 17.92 | [13 empty] | VV | 2 | 4 | True | 1 | ROZPOCET
73 | K | 622428971.S | Príplatok k cene za viacfarebnú omietku | m2 | 270.26 | 1.43 | 386.47 |  |  |  | znížená | 0.047 | 12.7022 | 0.00033 | 0.089186 | 0 | 0 | 4 | K | 2 |  |  |  | ROZPOCET | 0 | 386.47 | 0 | 0 | 0 | 2 | 386.47 | 4 | -1350370885
| VV |  | "viditeľná časť fasády - plocha A, B, C" | [15 empty] | VV | 2 | 1 | True | 0 | ROZPOCET
| VV |  | 270,26 |  | 270.26 | [13 empty] | VV | 2 | 2 | True | 1 | ROZPOCET
| D | 9 | Ostatné konštrukcie a práce-búranie |  |  |  | 9763.22 | [5 empty] | 321.917 |  | 48.11 |  | 0 | 1 | D | 1 |  |  |  | ROZPOCET | [6 empty] | 9763.22
74 | K | 941941041.S | Montáž lešenia ľahkého pracovného radového s podlahami šírky nad 1,00 do 1,20 m, výšky do 10 m | m2 | 300 | 3.85 | 1155 |  |  |  | znížená | 0.146 | 43.8 | 0.02572 | 7.716 | 0 | 0 | 4 | K | 2 |  |  |  | ROZPOCET | 0 | 1155 | 0 | 0 | 0 | 2 | 1155 | 4 | 1439613690
| VV |  | "lešenie - hlavné - exteriér" | [15 empty] | VV | 2 | 1 | True | 0 | ROZPOCET
| VV |  | (7+35+7)*6,2 |  | 303.8 | [13 empty] | VV | 2 | 2 | True | 0 | ROZPOCET
| VV |  | 300 |  | 300 | [13 empty] | VV | 2 | 2 | True | 1 | ROZPOCET
75 | K | 941941295.S | Príplatok za prvý a každý ďalší týždeň použitia lešenia ľahkého pracovného radového s podlahami šírky nad 1,00 do 1,20 m, výšky do 10 m | m2 | 300 | 0.62 | 186 |  |  |  | znížená | 0.006 | 1.8 | 0 | 0 | 0 | 0 | 4 | K | 2 |  |  |  | ROZPOCET | 0 | 186 | 0 | 0 | 0 | 2 | 186 | 4 | 62950853
76 | K | 941941841.S | Demontáž lešenia ľahkého pracovného radového s podlahami šírky nad 1,00 do 1,20 m, výšky do 10 m | m2 | 300 | 2.59 | 777 |  |  |  | znížená | 0.104 | 31.2 | 0.02572 | 7.716 | 0 | 0 | 4 | K | 2 |  |  |  | ROZPOCET | 0 | 777 | 0 | 0 | 0 | 2 | 777 | 4 | 581150566
77 | K | 941955001.S | Lešenie ľahké pracovné pomocné, s výškou lešeňovej podlahy do 1,20 m | m2 | 230 | 4.28 | 984.4 |  |  |  | znížená | 0.099 | 22.77 | 0.00153 | 0.3519 | 0 | 0 | 4 | K | 2 |  |  |  | ROZPOCET | 0 | 984.4 | 0 | 0 | 0 | 2 | 984.4 | 4 | -1821899082
| VV |  | "lešenie - pomocné - interiér" | [15 empty] | VV | 2 | 1 | True | 0 | ROZPOCET
| VV |  | 173,53+53,6 |  | 227.13 | [13 empty] | VV | 2 | 2 | True | 0 | ROZPOCET
| VV |  | 230 |  | 230 | [13 empty] | VV | 2 | 2 | True | 1 | ROZPOCET
78 | K | 941955002.S | Lešenie ľahké pracovné pomocné s výškou lešeňovej podlahy nad 1,20 do 1,90 m | m2 | 180 | 6.02 | 1083.6 |  |  |  | znížená | 0.138 | 24.84 | 0.00193 | 0.3474 | 0 | 0 | 4 | K | 2 |  |  |  | ROZPOCET | 0 | 1083.6 | 0 | 0 | 0 | 2 | 1083.6 | 4 | -1064626351
| VV |  | "lešenie - pomocné - interiér" | [15 empty] | VV | 2 | 1 | True | 0 | ROZPOCET
| VV |  | 230*0,8 |  | 184 | [13 empty] | VV | 2 | 2 | True | 0 | ROZPOCET
| VV |  | 180 |  | 180 | [13 empty] | VV | 2 | 2 | True | 1 | ROZPOCET
79 | K | 941955003.S | Lešenie ľahké pracovné pomocné s výškou lešeňovej podlahy nad 1,90 do 2,50 m | m2 | 140 | 10.38 | 1453.2 |  |  |  | znížená | 0.252 | 35.28 | 0.00618 | 0.8652 | 0 | 0 | 4 | K | 2 |  |  |  | ROZPOCET | 0 | 1453.2 | 0 | 0 | 0 | 2 | 1453.2 | 4 | 72973132
| VV |  | "lešenie - pomocné - interiér" | [15 empty] | VV | 2 | 1 | True | 0 | ROZPOCET
| VV |  | 230*0,6 |  | 138 | [13 empty] | VV | 2 | 2 | True | 0 | ROZPOCET
| VV |  | 140 |  | 140 | [13 empty] | VV | 2 | 2 | True | 1 | ROZPOCET
80 | K | 941955004.S | Lešenie ľahké pracovné pomocné s výškou lešeňovej podlahy nad 2,50 do 3,5 m | m2 | 90 | 10.38 | 934.2 |  |  |  | znížená | 0.252 | 22.68 | 0.00618 | 0.5562 | 0 | 0 | 4 | K | 2 |  |  |  | ROZPOCET | 0 | 934.2 | 0 | 0 | 0 | 2 | 934.2 | 4 | 1650507078
| VV |  | "lešenie - pomocné - interiér" | [15 empty] | VV | 2 | 1 | True | 0 | ROZPOCET
| VV |  | 230*0,4 |  | 92 | [13 empty] | VV | 2 | 2 | True | 0 | ROZPOCET
| VV |  | 90 |  | 90 | [13 empty] | VV | 2 | 2 | True | 1 | ROZPOCET
81 | K | 916361111.S | Osadenie cestného obrubníka betónového ležatého do lôžka z betónu prostého tr. C 12/15 s bočnou oporou | m | 60 | 18.88 | 1132.8 |  |  |  | znížená | 0.394 | 23.64 | 0.19843 | 11.9059 | 0 | 0 | 4 | K | 2 |  |  |  | ROZPOCET | 0 | 1132.8 | 0 | 0 | 0 | 2 | 1132.8 | 4 | -457193824
| VV |  | "cestný obrubník" | [15 empty] | VV | 2 | 1 | True | 0 | ROZPOCET
| VV |  | 60 |  | 60 | [13 empty] | VV | 2 | 2 | True | 0 | ROZPOCET
| VV |  | Súčet |  | 60 | [13 empty] | VV | 2 | 4 | True | 1 | ROZPOCET
82 | M | 592170001000.S | Obrubník cestný, lxšxv 1000x150x260 mm | ks | 61.2 | 8.55 | 523.26 |  |  |  | znížená | 0 | 0 | 0.085 | 5.202 | 0 | 0 | 8 | M | 2 |  |  |  | ROZPOCET | 0 | 523.26 | 0 | 0 | 0 | 2 | 523.26 | 4 | 1544786224
| VV |  | 60*1,02 'Prepočítané koeficientom množstva |  | 61.2 | [13 empty] | VV | 2 | 2 | False | 1 | ROZPOCET
83 | K | 918101111.S | Lôžko pod obrubníky, krajníky alebo obruby z dlažobných kociek z betónu prostého tr. C 12/15 | m3 | 6 | 135.24 | 811.44 |  |  |  | znížená | 1.363 | 8.178 | 2.2011 | 13.2066 | 0 | 0 | 4 | K | 2 |  |  |  | ROZPOCET | 0 | 811.44 | 0 | 0 | 0 | 2 | 811.44 | 4 | -666951757
| VV |  | "cestné obrubníky - lôžko - 1,0 m3/10 m | [15 empty] | VV | 2 | 1 | True | 0 | ROZPOCET
| VV |  | 60*0,1 |  | 6 | [13 empty] | VV | 2 | 2 | True | 0 | ROZPOCET
| VV |  | Súčet |  | 6 | [13 empty] | VV | 2 | 4 | True | 1 | ROZPOCET
84 | K | 919721211.S | Dilatačné škáry s vyplnením škár asfaltovou zálievkou | m | 53 | 6.56 | 347.68 |  |  |  | znížená | 0.197 | 10.441 | 0.0043 | 0.2279 | 0 | 0 | 4 | K | 2 |  |  |  | ROZPOCET | 0 | 347.68 | 0 | 0 | 0 | 2 | 347.68 | 4 | 963211668
| VV |  | "nová spevnená plocha - styk s jestvujúcim krytom" | [15 empty] | VV | 2 | 1 | True | 0 | ROZPOCET
| VV |  | 37+8+8 |  | 53 | [13 empty] | VV | 2 | 2 | True | 0 | ROZPOCET
| VV |  | Súčet |  | 53 | [13 empty] | VV | 2 | 4 | True | 1 | ROZPOCET
85 | K | 938909311.S | Odstránenie blata, prachu alebo hlineného nánosu, z povrchu podkladu alebo krytu bet. alebo asfalt. | m2 | 44 | 0.06 | 2.64 |  |  |  | znížená | 0.002 | 0.088 | 0 | 0 | 0 | 0 | 4 | K | 2 |  |  |  | ROZPOCET | 0 | 2.64 | 0 | 0 | 0 | 2 | 2.64 | 4 | 1177737610
| VV |  | "nová spevnená plocha" | [15 empty] | VV | 2 | 1 | True | 0 | ROZPOCET
| VV |  | 296-252 |  | 44 | [13 empty] | VV | 2 | 2 | True | 0 | ROZPOCET
| VV |  | Súčet |  | 44 | [13 empty] | VV | 2 | 4 | True | 1 | ROZPOCET
86 | K | 952901111.S-R | Vyčistenie budov pri výške podlaží do 4 m (upratanie objektu a blízkeho okolia po zrealizovaní stavebných prác) | m2 | 300 | 1.24 | 372 |  |  |  | znížená | 0.324 | 97.2 | 5e-05 | 0.015 | 0 | 0 | 4 | K | 2 |  |  |  | ROZPOCET | 0 | 372 | 0 | 0 | 0 | 2 | 372 | 4 | 348465165
| VV |  | "objekt - interiér" | [15 empty] | VV | 2 | 1 | True | 0 | ROZPOCET
| VV |  | 173,53+53,6 |  | 227.13 | [13 empty] | VV | 2 | 2 | True | 0 | ROZPOCET
| VV |  | "objekt - okolie" | [15 empty] | VV | 2 | 1 | True | 0 | ROZPOCET
| VV |  | (7,2+35+7,2)*1,5 |  | 74.1 | [13 empty] | VV | 2 | 2 | True | 0 | ROZPOCET
| VV |  | Medzisúčet |  | 301.23 | [13 empty] | VV | 2 | 3 | True | 0 | ROZPOCET
| VV |  | 300 |  | 300 | [13 empty] | VV | 2 | 2 | True | 1 | ROZPOCET
| D | 99 | Presun hmôt HSV |  |  |  | 954.19 | [5 empty] | 25.7253 |  | 0 |  | 0 | 1 | D | 1 |  |  |  | ROZPOCET | [6 empty] | 954.19
87 | K | 998011002.S | Presun hmôt pre budovy (801, 803, 812), zvislá konštr. z tehál, tvárnic, z kovu výšky do 12 m | t | 69.34 | 11.01 | 763.43 |  |  |  | znížená | 0.329 | 22.8129 | 0 | 0 | 0 | 0 | 4 | K | 2 |  |  |  | ROZPOCET | 0 | 763.43 | 0 | 0 | 0 | 2 | 763.43 | 4 | -28965738
88 | K | 998225111.S | Presun hmôt pre pozemnú komunikáciu a letisko s krytom asfaltovým akejkoľvek dĺžky objektu | t | 72.81 | 2.62 | 190.76 |  |  |  | znížená | 0.04 | 2.9124 | 0 | 0 | 0 | 0 | 4 | K | 2 |  |  |  | ROZPOCET | 0 | 190.76 | 0 | 0 | 0 | 2 | 190.76 | 4 | 727443248
| D | PSV | Práce a dodávky PSV |  |  |  | 179911.16 | [5 empty] | 1498.9104 |  | 28.9758 |  | 0 | 2 | D | 0 |  |  |  | ROZPOCET | [6 empty] | 179911.16
| D | 711 | Izolácie proti vode a vlhkosti |  |  |  | 12139.76 | [5 empty] | 174.3387 |  | 1.598 |  | 0 | 2 | D | 1 |  |  |  | ROZPOCET | [6 empty] | 12139.76
89 | K | 938902071.S | Očistenie povrchu betónových konštrukcií tlakovou vodou | m2 | 376.06 | 3.11 | 1169.55 |  |  |  | znížená | 0.087 | 32.7172 | 0 | 0 | 0 | 0 | 4 | K | 2 |  |  |  | ROZPOCET | 0 | 1169.55 | 0 | 0 | 0 | 2 | 1169.55 | 4 | 1002024619
| VV |  | "pred realizáciou hydroizolácie v skladbe P1" | [15 empty] | VV | 2 | 1 | True | 0 | ROZPOCET
| VV |  | 58,8+29,4+29,4+247,08+11,38 |  | 376.06 | [13 empty] | VV | 2 | 2 | True | 0 | ROZPOCET
| VV |  | Súčet |  | 376.06 | [13 empty] | VV | 2 | 4 | True | 1 | ROZPOCET
90 | K | 711114015.S | Izolácia proti zemnej vlhkosti, bitúmenovou emulziou zvislá | m2 | 58.8 | 6.53 | 383.96 |  |  |  | znížená | 0.2 | 11.76 | 0.0003 | 0.01764 | 0 | 0 | 16 | K | 2 |  |  |  | ROZPOCET | 0 | 383.96 | 0 | 0 | 0 | 2 | 383.96 | 16 | 1939136256
| VV |  | "izolácia spodnej stavby - penetrácia" | [15 empty] | VV | 2 | 1 | True | 0 | ROZPOCET
| VV |  | (7,1+34,8+7,1)*0,6 |  | 29.4 | [13 empty] | VV | 2 | 2 | True | 0 | ROZPOCET
| VV |  | (7,1+34,8+7,1)*0,6 |  | 29.4 | [13 empty] | VV | 2 | 2 | True | 0 | ROZPOCET
| VV |  | Súčet |  | 58.8 | [13 empty] | VV | 2 | 4 | True | 1 | ROZPOCET
91 | K | 711111221.S | Izolácia proti zemnej vlhkosti, protiradónová, stierka hydroizolačná bitúmenová, betón. podklad, zvislá | m2 | 29.4 | 17.89 | 525.97 |  |  |  | znížená | 0.207 | 6.0858 | 0.0028 | 0.08232 | 0 | 0 | 16 | K | 2 |  |  |  | ROZPOCET | 0 | 525.97 | 0 | 0 | 0 | 2 | 525.97 | 16 | 2136748862
| VV |  | "izolácia spodnej stavby - stierka - bet. podklad" | [15 empty] | VV | 2 | 1 | True | 0 | ROZPOCET
| VV |  | (7,1+34,8+7,1)*0,6 |  | 29.4 | [13 empty] | VV | 2 | 2 | True | 0 | ROZPOCET
| VV |  | Súčet |  | 29.4 | [13 empty] | VV | 2 | 4 | True | 1 | ROZPOCET
92 | K | 711111231.S | Izolácia proti zemnej vlhkosti, protiradónová, stierka hydroizolačná bitúmenová, tehl. podklad, zvislá | m2 | 29.4 | 25.64 | 753.82 |  |  |  | znížená | 0.265 | 7.791 | 0.0042 | 0.12348 | 0 | 0 | 16 | K | 2 |  |  |  | ROZPOCET | 0 | 753.82 | 0 | 0 | 0 | 2 | 753.82 | 16 | 1879672
| VV |  | "izolácia spodnej stavby - stierka - tehlový. podklad" | [15 empty] | VV | 2 | 1 | True | 0 | ROZPOCET
| VV |  | (7,1+34,8+7,1)*0,6 |  | 29.4 | [13 empty] | VV | 2 | 2 | True | 0 | ROZPOCET
| VV |  | Súčet |  | 29.4 | [13 empty] | VV | 2 | 4 | True | 1 | ROZPOCET
93 | K | 711793010.S | Izolácia dilatácii elastickou tesniacou páskou z mäkkého PVC vodorovná | m | 49 | 28.82 | 1412.18 |  |  |  | znížená | 0.102 | 4.998 | 0.00237 | 0.11613 | 0 | 0 | 16 | K | 2 |  |  |  | ROZPOCET | 0 | 1412.18 | 0 | 0 | 0 | 2 | 1412.18 | 16 | -1628347694
| VV |  | "izolácia spodnej stavby - vonkajšia hrana zákl. prefabrikovaného pásu" | [15 empty] | VV | 2 | 1 | True | 0 | ROZPOCET
| VV |  | 7,1+34,8+7,1 |  | 49 | [13 empty] | VV | 2 | 2 | True | 0 | ROZPOCET
| VV |  | Súčet |  | 49 | [13 empty] | VV | 2 | 4 | True | 1 | ROZPOCET
94 | K | 711133001.S | Zhotovenie izolácie proti zemnej vlhkosti PVC fóliou položenou voľne na vodorovnej ploche so zvarením spoju (P1) | m2 | 247.08 | 5.77 | 1425.65 |  |  |  | znížená | 0.163 | 40.274 | 3e-05 | 0.0074124 | 0 | 0 | 16 | K | 2 |  |  |  | ROZPOCET | 0 | 1425.65 | 0 | 0 | 0 | 2 | 1425.65 | 16 | 1235628991
| VV |  | "izolácia spodnej stavby - fólia vodorovne" | [15 empty] | VV | 2 | 1 | True | 0 | ROZPOCET
| VV |  | 7,1*34,8 |  | 247.08 | [13 empty] | VV | 2 | 2 | True | 0 | ROZPOCET
| VV |  | Súčet |  | 247.08 | [13 empty] | VV | 2 | 4 | True | 1 | ROZPOCET
95 | K | 711133010.S | Zhotovenie izolácie proti zemnej vlhkosti PVC fóliou položenou voľne na zvislej ploche so zvarením spoju (P1) | m2 | 11.38 | 6.22 | 70.78 |  |  |  | znížená | 0.18 | 2.0484 | 3e-05 | 0.0003414 | 0 | 0 | 16 | K | 2 |  |  |  | ROZPOCET | 0 | 70.78 | 0 | 0 | 0 | 2 | 70.78 | 16 | 1732004595
| VV |  | "izolácia spodnej stavby - fólia zvislá" | [15 empty] | VV | 2 | 1 | True | 0 | ROZPOCET
| VV |  | (6,7+34+6,7)*0,24 |  | 11.38 | [13 empty] | VV | 2 | 2 | True | 0 | ROZPOCET
| VV |  | Súčet |  | 11.38 | [13 empty] | VV | 2 | 4 | True | 1 | ROZPOCET
96 | M | 283220000300.S | Hydroizolačná fólia PVC-P, hr. 1,5 mm, š. 1,3 m, izolácia základov proti zemnej vlhkosti, tlakovej vode, radónu (+10 % presahy) | m2 | 284.31 | 6.71 | 1907.72 |  |  |  | znížená | 0 | 0 | 0.002 | 0.56862 | 0 | 0 | 32 | M | 2 |  |  |  | ROZPOCET | 0 | 1907.72 | 0 | 0 | 0 | 2 | 1907.72 | 16 | -1556998758
| VV |  | "izolácia spodnej stavby - fólia spolu + 10 % presahy" | [15 empty] | VV | 2 | 1 | True | 0 | ROZPOCET
| VV |  | 247,08+11,38 |  | 258.46 | [13 empty] | VV | 2 | 2 | True | 0 | ROZPOCET
| VV |  | Súčet |  | 258.46 | [13 empty] | VV | 2 | 4 | True | 1 | ROZPOCET
| VV |  | 258,46*1,1 'Prepočítané koeficientom množstva |  | 284.31 | [13 empty] | VV | 2 | 2 | False | 1 | ROZPOCET
97 | K | 711113302.S | Zhotovenie izolácie proti zemnej vlhkosti za studena na zvislej ploche z tekutej lepenky, dvojnásobná | m2 | 454.73 | 3.99 | 1814.37 |  |  |  | znížená | 0.151 | 68.6642 | 0 | 0 | 0 | 0 | 16 | K | 2 |  |  |  | ROZPOCET | 0 | 1814.37 | 0 | 0 | 0 | 2 | 1814.37 | 16 | -1722027370
| VV |  | "izolačná stierka - pod keramický obklad" | [15 empty] | VV | 2 | 1 | True | 0 | ROZPOCET
| VV |  | "plocha steny v osi Y14" | [15 empty] | VV | 2 | 1 | True | 0 | ROZPOCET
| VV |  | 34*6,9-((1,04*2,25)*3+3,7*3,8+5*1+5*1+5*1,345) |  | 196.8 | [13 empty] | VV | 2 | 2 | True | 0 | ROZPOCET
| VV |  | "ostenia" | [15 empty] | VV | 2 | 1 | True | 0 | ROZPOCET
| VV |  | 51,76*0,29 |  | 15.01 | [13 empty] | VV | 2 | 2 | True | 0 | ROZPOCET
| VV |  | "steny - obvodový múr | [15 empty] | VV | 2 | 1 | True | 0 | ROZPOCET
| VV |  | 6,7*6,25-1,1*2,25 |  | 39.4 | [13 empty] | VV | 2 | 2 | True | 0 | ROZPOCET
| VV |  | 34*5,85-5,7*4,05 |  | 175.82 | [13 empty] | VV | 2 | 2 | True | 0 | ROZPOCET
| VV |  | 6,7*6,25-3,5*4,05 |  | 27.7 | [13 empty] | VV | 2 | 2 | True | 0 | ROZPOCET
| VV |  | Súčet |  | 454.73 | [13 empty] | VV | 2 | 4 | True | 1 | ROZPOCET
98 | M | 245650000910 | Stierka hydroizolačná na báze cementu, dvojzložková, pružná, tekutá lepenka 2K hydroizolácia, balenie 21kg | kg | 682.1 | 3.5 | 2387.35 |  |  |  | znížená | 0 | 0 | 0.001 | 0.6821 | 0 | 0 | 32 | M | 2 |  |  |  | ROZPOCET | 0 | 2387.35 | 0 | 0 | 0 | 2 | 2387.35 | 16 | -1229413063
| VV |  | "spotreba v dvoch náteroch - cca 1,5 kg/m2 | [15 empty] | VV | 2 | 1 | True | 0 | ROZPOCET
| VV |  | 454,73 |  | 454.73 | [13 empty] | VV | 2 | 2 | True | 1 | ROZPOCET
| VV |  | 454,73*1,5 'Prepočítané koeficientom množstva |  | 682.1 | [13 empty] | VV | 2 | 2 | False | 1 | ROZPOCET
99 | K | 998711202.S | Presun hmôt pre izoláciu proti vode v objektoch výšky nad 6 do 12 m | % | 106.82 | 2.7 | 288.41 |  |  |  | znížená | 0 | 0 | 0 | 0 | 0 | 0 | 16 | K | 2 |  |  |  | ROZPOCET | 0 | 288.41 | 0 | 0 | 0 | 2 | 288.41 | 16 | -898111742
| D | 764 | Konštrukcie klampiarske |  |  |  | 3578.73 | [5 empty] | 79.5546 |  | 0.34903 |  | 0 | 2 | D | 1 |  |  |  | ROZPOCET | [6 empty] | 3578.73
100 | K | 764327220.S | Oplechovanie z pozinkovaného farbeného PZf plechu, odkvapov na strechách s tvrdou krytinou r.š. 330 mm | m | 50.6 | 19.95 | 1009.47 |  |  |  | znížená | 0.539 | 27.2734 | 0.00275 | 0.13915 | 0 | 0 | 16 | K | 2 |  |  |  | ROZPOCET | 0 | 1009.47 | 0 | 0 | 0 | 2 | 1009.47 | 16 | 385107599
| VV |  | "oplechovanie strešného plášťa" | [15 empty] | VV | 2 | 1 | True | 0 | ROZPOCET
| VV |  | 7,6+35,4+7,6 |  | 50.6 | [13 empty] | VV | 2 | 2 | True | 0 | ROZPOCET
| VV |  | Súčet |  | 50.6 | [13 empty] | VV | 2 | 4 | True | 1 | ROZPOCET
101 | K | 764430420.S | Oplechovanie muriva a atík z pozinkovaného farbeného PZf plechu, vrátane rohov r.š. 330 mm | m | 35.4 | 24.04 | 851.02 |  |  |  | znížená | 0.612 | 21.6648 | 0.00287 | 0.1016 | 0 | 0 | 16 | K | 2 |  |  |  | ROZPOCET | 0 | 851.02 | 0 | 0 | 0 | 2 | 851.02 | 16 | 677405058
| VV |  | "oplechovanie strešného plášťa - styk stena / plášť" | [15 empty] | VV | 2 | 1 | True | 0 | ROZPOCET
| VV |  | 35,4 |  | 35.4 | [13 empty] | VV | 2 | 2 | True | 0 | ROZPOCET
| VV |  | Súčet |  | 35.4 | [13 empty] | VV | 2 | 4 | True | 1 | ROZPOCET
102 | K | 764359301.S | Montáž žľabu z pozinkovaného PZ plechu, pododkvapové polkruhové r.š. 200 - 400 mm | m | 35.4 | 18.49 | 654.55 |  |  |  | znížená | 0.551 | 19.5054 | 0.0001 | 0.00354 | 0 | 0 | 16 | K | 2 |  |  |  | ROZPOCET | 0 | 654.55 | 0 | 0 | 0 | 2 | 654.55 | 16 | 581772304
| VV |  | "odkvapový systém" | [15 empty] | VV | 2 | 1 | True | 0 | ROZPOCET
| VV |  | 35,4 |  | 35.4 | [13 empty] | VV | 2 | 2 | True | 0 | ROZPOCET
| VV |  | Súčet |  | 35.4 | [13 empty] | VV | 2 | 4 | True | 1 | ROZPOCET
103 | M | 553440034200.S | Žľab polkruhový pododkvapový pozinkovaný, r.š. 330 mm | m | 35.4 | 4.05 | 143.37 |  |  |  | znížená | 0 | 0 | 0.00142 | 0.050268 | 0 | 0 | 32 | M | 2 |  |  |  | ROZPOCET | 0 | 143.37 | 0 | 0 | 0 | 2 | 143.37 | 16 | -395131924
104 | K | 764359342.S | Montáž príslušenstva k žľabom z pozinkovaného PZ plechu, hák na krokvu k pododkvapovým polkruhovým r.š. 250 - 330 mm | ks | 37 | 4.32 | 159.84 |  |  |  | znížená | 0.138 | 5.106 | 0.00017 | 0.00629 | 0 | 0 | 16 | K | 2 |  |  |  | ROZPOCET | 0 | 159.84 | 0 | 0 | 0 | 2 | 159.84 | 16 | 166620181
| VV |  | "odkvapový systém" | [15 empty] | VV | 2 | 1 | True | 0 | ROZPOCET
| VV |  | 37 |  | 37 | [13 empty] | VV | 2 | 2 | True | 1 | ROZPOCET
105 | M | 553440037800.S | Hák do krokvy polkruhový pozinkovaný, r.š. 330 mm | ks | 37 | 2.45 | 90.65 |  |  |  | znížená | 0 | 0 | 0.00042 | 0.01554 | 0 | 0 | 32 | M | 2 |  |  |  | ROZPOCET | 0 | 90.65 | 0 | 0 | 0 | 2 | 90.65 | 16 | 1725846167
106 | K | 764359391.S | Montáž ochranného kôša strešného vpustu z pozinkovaného plechu pre rúry s priemerom do 150 mm | ks | 2 | 3.4 | 6.8 |  |  |  | znížená | 0.124 | 0.248 | 0 | 0 | 0 | 0 | 16 | K | 2 |  |  |  | ROZPOCET | 0 | 6.8 | 0 | 0 | 0 | 2 | 6.8 | 16 | -1327646132
| VV |  | "odkvapový systém" | [15 empty] | VV | 2 | 1 | True | 0 | ROZPOCET
| VV |  | 1+1 |  | 2 | [13 empty] | VV | 2 | 2 | True | 0 | ROZPOCET
| VV |  | Súčet |  | 2 | [13 empty] | VV | 2 | 4 | True | 1 | ROZPOCET
107 | M | 553440043000.S | Zachytávač nečistôt pozinkovaný, priemer 120 mm | ks | 2 | 3.62 | 7.24 |  |  |  | znížená | 0 | 0 | 0.00017 | 0.00034 | 0 | 0 | 32 | M | 2 |  |  |  | ROZPOCET | 0 | 7.24 | 0 | 0 | 0 | 2 | 7.24 | 16 | 371773315
108 | K | 764359381.S | Montáž kotlíka kónického z pozinkovaného PZ plechu, pre rúry s priemerom do 150 mm | ks | 2 | 9.85 | 19.7 |  |  |  | znížená | 0.3 | 0.6 | 5e-05 | 0.0001 | 0 | 0 | 16 | K | 2 |  |  |  | ROZPOCET | 0 | 19.7 | 0 | 0 | 0 | 2 | 19.7 | 16 | -1500649362
| VV |  | "odkvapový systém" | [15 empty] | VV | 2 | 1 | True | 0 | ROZPOCET
| VV |  | 1+1 |  | 2 | [13 empty] | VV | 2 | 2 | True | 0 | ROZPOCET
| VV |  | Súčet |  | 2 | [13 empty] | VV | 2 | 4 | True | 1 | ROZPOCET
109 | M | 553440040600.S | Kotlík žľabový oválny lisovaný pozinkovaný, rozmer 330/100 mm | ks | 2 | 4.55 | 9.1 |  |  |  | znížená | 0 | 0 | 0.00042 | 0.00084 | 0 | 0 | 32 | M | 2 |  |  |  | ROZPOCET | 0 | 9.1 | 0 | 0 | 0 | 2 | 9.1 | 16 | 1306041673
110 | K | 764454220.S | Montáž zvodových rúr kruhových pozink farebný, priemer 90-150 mm | m | 13 | 12.07 | 156.91 |  |  |  | znížená | 0.329 | 4.277 | 0.0001 | 0.0013 | 0 | 0 | 16 | K | 2 |  |  |  | ROZPOCET | 0 | 156.91 | 0 | 0 | 0 | 2 | 156.91 | 16 | -1332413722
| VV |  | "odkvapový systém" | [15 empty] | VV | 2 | 1 | True | 0 | ROZPOCET
| VV |  | 6,5*2 |  | 13 | [13 empty] | VV | 2 | 2 | True | 0 | ROZPOCET
| VV |  | Súčet |  | 13 | [13 empty] | VV | 2 | 4 | True | 1 | ROZPOCET
111 | M | 553440046200.S | Rúra zvodová pozink farebný, priemer 100/150 mm | m | 13 | 21.23 | 275.99 |  |  |  | znížená | 0 | 0 | 0.00216 | 0.02808 | 0 | 0 | 32 | M | 2 |  |  |  | ROZPOCET | 0 | 275.99 | 0 | 0 | 0 | 2 | 275.99 | 16 | -167611651
| VV |  | 12,8712871287129*1,01 'Prepočítané koeficientom množstva |  | 13 | [13 empty] | VV | 2 | 2 | False | 1 | ROZPOCET
112 | K | 764454225.S | Montáž objímky pre kruhové zvodové rúry pozink farebný, priemer 90-150 | ks | 4 | 4.1 | 16.4 |  |  |  | znížená | 0.15 | 0.6 | 0 | 0 | 0 | 0 | 16 | K | 2 |  |  |  | ROZPOCET | 0 | 16.4 | 0 | 0 | 0 | 2 | 16.4 | 16 | -1572418353
| VV |  | "odkvapový systém" | [15 empty] | VV | 2 | 1 | True | 0 | ROZPOCET
| VV |  | 2*2 |  | 4 | [13 empty] | VV | 2 | 2 | True | 0 | ROZPOCET
| VV |  | Súčet |  | 4 | [13 empty] | VV | 2 | 4 | True | 1 | ROZPOCET
113 | M | 553440051100.S | Objímka lisovaná pozink farebný, šrobovací hrot, priemer 150 mm | ks | 4 | 6.03 | 24.12 |  |  |  | znížená | 0 | 0 | 0.00031 | 0.00124 | 0 | 0 | 32 | M | 2 |  |  |  | ROZPOCET | 0 | 24.12 | 0 | 0 | 0 | 2 | 24.12 | 16 | 2101222060
| VV |  | 3,96039603960396*1,01 'Prepočítané koeficientom množstva |  | 4 | [13 empty] | VV | 2 | 2 | False | 1 | ROZPOCET
114 | K | 764752151.S | Montáž kolena odskokového zvodovej rúry pozink farebný, priemer do 100 mm | ks | 2 | 5.89 | 11.78 |  |  |  | znížená | 0.14 | 0.28 | 0.00012 | 0.00024 | 0 | 0 | 16 | K | 2 |  |  |  | ROZPOCET | 0 | 11.78 | 0 | 0 | 0 | 2 | 11.78 | 16 | 344459559
| VV |  | "odkvapový systém" | [15 empty] | VV | 2 | 1 | True | 0 | ROZPOCET
| VV |  | 1+1 |  | 2 | [13 empty] | VV | 2 | 2 | True | 0 | ROZPOCET
| VV |  | Súčet |  | 2 | [13 empty] | VV | 2 | 4 | True | 1 | ROZPOCET
115 | M | 553440008600.S | Koleno lisované odskokové pozink farebný, priemer 100 mm | ks | 2 | 37.53 | 75.06 |  |  |  | znížená | 0 | 0 | 0.00025 | 0.0005 | 0 | 0 | 32 | M | 2 |  |  |  | ROZPOCET | 0 | 75.06 | 0 | 0 | 0 | 2 | 75.06 | 16 | 699495095
116 | K | 998764202.S | Presun hmôt pre konštrukcie klampiarske v objektoch výšky nad 6 do 12 m | % | 35.12 | 1.9 | 66.73 |  |  |  | znížená | 0 | 0 | 0 | 0 | 0 | 0 | 16 | K | 2 |  |  |  | ROZPOCET | 0 | 66.73 | 0 | 0 | 0 | 2 | 66.73 | 16 | 1213533495
| D | 767 | Konštrukcie doplnkové kovové |  |  |  | 107298.75 | [5 empty] | 687.317 |  | 17.6139 |  | 0 | 2 | D | 1 |  |  |  | ROZPOCET | [6 empty] | 107298.75
117 | K | 767397103.S | Montáž strešných sendvičových panelov na OK, hrúbky nad 120 mm | m2 | 269.04 | 18.98 | 5106.38 |  |  |  | znížená | 0.717 | 192.9017 | 0.00047 | 0.12645 | 0 | 0 | 16 | K | 2 |  |  |  | ROZPOCET | 0 | 5106.38 | 0 | 0 | 0 | 2 | 5106.38 | 16 | 623801735
| VV |  | "sendvičové panely - strecha P1" | [15 empty] | VV | 2 | 1 | True | 0 | ROZPOCET
| VV |  | 35,4*7,6 |  | 269.04 | [13 empty] | VV | 2 | 2 | True | 0 | ROZPOCET
| VV |  | Súčet |  | 269.04 | [13 empty] | VV | 2 | 4 | True | 1 | ROZPOCET
118 | M | 553260001900.S-PC1 | Panel sendvičový, KS1000FF hr. 150 mm, 0,6 mm/0,5 mm (P1) | m2 | 269.04 | 49.76 | 13387.43 |  |  |  | znížená | 0 | 0 | 0.0157 | 4.2239 | 0 | 0 | 32 | M | 2 |  |  |  | ROZPOCET | 0 | 13387.43 | 0 | 0 | 0 | 2 | 13387.43 | 16 | -684788011
119 | K | 767411122.S | Montáž opláštenia sendvičovými stropnými panelmi na OK, hrúbky do 150 mm | m2 | 227.8 | 29.12 | 6633.54 |  |  |  | znížená | 0.887 | 202.0586 | 0.0004 | 0.09112 | 0 | 0 | 16 | K | 2 |  |  |  | ROZPOCET | 0 | 6633.54 | 0 | 0 | 0 | 2 | 6633.54 | 16 | 1238996905
| VV |  | "sendvičové panely - strop P2" | [15 empty] | VV | 2 | 1 | True | 0 | ROZPOCET
| VV |  | 6,7*34 |  | 227.8 | [13 empty] | VV | 2 | 2 | True | 0 | ROZPOCET
| VV |  | Súčet |  | 227.8 | [13 empty] | VV | 2 | 4 | True | 1 | ROZPOCET
120 | M | 553260001900.S-PC2 | Panel sendvičový, KS 1150TF hr. 60 mm, inox/RAL, 0,4 mm/0,6 mm, (P2) | m2 | 227.8 | 56 | 12756.8 |  |  |  | znížená | 0 | 0 | 0.0157 | 3.5765 | 0 | 0 | 32 | M | 2 |  |  |  | ROZPOCET | 0 | 12756.8 | 0 | 0 | 0 | 2 | 12756.8 | 16 | -1647174395
121 | K | 767411101.S | Montáž opláštenia sendvičovými stenovými panelmi na OK, hrúbky do 100 mm | m2 | 24.85 | 24.13 | 599.63 |  |  |  | znížená | 0.734 | 18.2399 | 0.0004 | 0.00994 | 0 | 0 | 16 | K | 2 |  |  |  | ROZPOCET | 0 | 599.63 | 0 | 0 | 0 | 2 | 599.63 | 16 | 1793864347
| VV |  | "sendvičové panely - deliaca priečka" | [15 empty] | VV | 2 | 1 | True | 0 | ROZPOCET
| VV |  | (6,7*4,35)-(1*2,15)*2 |  | 24.85 | [13 empty] | VV | 2 | 2 | True | 1 | ROZPOCET
122 | M | 553260001900.S-PC3 | Panel sendvičový, KS1000TL hr. 100 mm, inox/inox 0,4 mm/0,4 mm | m2 | 24.85 | 103 | 2559.55 |  |  |  | znížená | 0 | 0 | 0.0157 | 0.39014 | 0 | 0 | 32 | M | 2 |  |  |  | ROZPOCET | 0 | 2559.55 | 0 | 0 | 0 | 2 | 2559.55 | 16 | -1854908641
123 | K | 767411101.S | Montáž opláštenia sendvičovými stenovými panelmi na OK, hrúbky do 100 mm | m2 | 37.27 | 24.13 | 899.33 |  |  |  | znížená | 0.734 | 27.3562 | 0.0004 | 0.014908 | 0 | 0 | 16 | K | 2 |  |  |  | ROZPOCET | 0 | 899.33 | 0 | 0 | 0 | 2 | 899.33 | 16 | 186070077
| VV |  | "sendvičové panely - montážny otvor - interiér" | [15 empty] | VV | 2 | 1 | True | 0 | ROZPOCET
| VV |  | 5,7*4,05 |  | 23.09 | [13 empty] | VV | 2 | 2 | True | 0 | ROZPOCET
| VV |  | 3,5*4,05 |  | 14.18 | [13 empty] | VV | 2 | 2 | True | 0 | ROZPOCET
| VV |  | Súčet |  | 37.27 | [13 empty] | VV | 2 | 4 | True | 1 | ROZPOCET
124 | M | 553260001900.S-PC4 | Panel sendvičový, KS 1150TF hr. 60 mm, inox/RAL, 0,4 mm/0,6 mm | m2 | 37.27 | 56 | 2087.12 |  |  |  | znížená | 0 | 0 | 0.0157 | 0.58514 | 0 | 0 | 32 | M | 2 |  |  |  | ROZPOCET | 0 | 2087.12 | 0 | 0 | 0 | 2 | 2087.12 | 16 | 581176288
125 | K | 767411101.S | Montáž opláštenia sendvičovými stenovými panelmi na OK, hrúbky do 100 mm | m2 | 37.27 | 24.13 | 899.33 |  |  |  | znížená | 0.734 | 27.3562 | 0.0004 | 0.014908 | 0 | 0 | 16 | K | 2 |  |  |  | ROZPOCET | 0 | 899.33 | 0 | 0 | 0 | 2 | 899.33 | 16 | -1066925801
| VV |  | "sendvičové panely - montážny otvor - exteriér" | [15 empty] | VV | 2 | 1 | True | 0 | ROZPOCET
| VV |  | 5,7*4,05 |  | 23.09 | [13 empty] | VV | 2 | 2 | True | 0 | ROZPOCET
| VV |  | 3,5*4,05 |  | 14.18 | [13 empty] | VV | 2 | 2 | True | 0 | ROZPOCET
| VV |  | Súčet |  | 37.27 | [13 empty] | VV | 2 | 4 | True | 1 | ROZPOCET
126 | M | 553250000200.S | Panel sendvičový s jadrom z minerálnej vlny stenový s viditeľným spojom, oceľový plášť š. 1100 mm hr. jadra 100 mm | m2 | 37.27 | 39.58 | 1475.15 |  |  |  | znížená | 0 | 0 | 0.0194 | 0.72304 | 0 | 0 | 32 | M | 2 |  |  |  | ROZPOCET | 0 | 1475.15 | 0 | 0 | 0 | 2 | 1475.15 | 16 | 1831449123
127 | K | 767411122.S-R1 | Doprava stropných a stenových panelov | sub. | 1 | 493.3 | 493.3 |  |  |  | znížená | 0.88695 | 0.88695 | 0.0003974 | 0.0003974 | 0 | 0 | 16 | K | 2 |  |  |  | ROZPOCET | 0 | 493.3 | 0 | 0 | 0 | 2 | 493.3 | 16 | 1811804611
128 | K | 767251135.S | Montáž podest z oceľových pochôdznych lisovaných roštov skrutkovaním hmotnosti od 30 do 50 kg/m2 | m2 | 227.8 | 30.64 | 6979.79 |  |  |  | znížená | 0.857 | 195.2246 | 0.00061 | 0.13896 | 0 | 0 | 16 | K | 2 |  |  |  | ROZPOCET | 0 | 6979.79 | 0 | 0 | 0 | 2 | 6979.79 | 16 | 1571942961
| VV |  | "oceľový rošt P2" | [15 empty] | VV | 2 | 1 | True | 0 | ROZPOCET
| VV |  | 227,8 |  | 227.8 | [13 empty] | VV | 2 | 2 | True | 0 | ROZPOCET
| VV |  | Súčet |  | 227.8 | [13 empty] | VV | 2 | 4 | True | 1 | ROZPOCET
129 | M | 553430010115.S | Rošt podlahový z ťahokovu žiarozink, rozmer oka 47x13 mm, výška do 50 mm (P2) | m2 | 227.8 | 166.47 | 37921.87 |  |  |  | znížená | 0 | 0 | 0.0324 | 7.3807 | 0 | 0 | 32 | M | 2 |  |  |  | ROZPOCET | 0 | 37921.87 | 0 | 0 | 0 | 2 | 37921.87 | 16 | 1143641570
130 | K | 767642205.S | Montáž dverí vchodových hliníkových s hydroizolačnými páskami (exteriérová a interiérová) | m | 24.42 | 21.71 | 530.16 |  |  |  | znížená | 0.765 | 18.6813 | 0.00022 | 0.0053724 | 0 | 0 | 16 | K | 2 |  |  |  | ROZPOCET | 0 | 530.16 | 0 | 0 | 0 | 2 | 530.16 | 16 | 958412563
| VV |  | "dvere v obvodovom navrhovanom tehlovom murive" | [15 empty] | VV | 2 | 1 | True | 0 | ROZPOCET
| VV |  | 0,91*2+2,15*2 |  | 6.12 | [13 empty] | VV | 2 | 2 | True | 0 | ROZPOCET
| VV |  | "dvere v jestv. tehlovom murive" | [15 empty] | VV | 2 | 1 | True | 0 | ROZPOCET
| VV |  | (0,9*2+2,15*2)*3 |  | 18.3 | [13 empty] | VV | 2 | 2 | True | 0 | ROZPOCET
| VV |  | Súčet |  | 24.42 | [13 empty] | VV | 2 | 4 | True | 1 | ROZPOCET
131 | M | 283290008100.S | Fólia paropriepustná tesniaca polymér-flísová, š. 70 mm, dĺ. 30 m, pre tesnenie pripájacej škáry okenného rámu a muriva z exteriéru | m | 24.42 | 1.81 | 44.2 |  |  |  | znížená | 0 | 0 | 0.0001 | 0.002442 | 0 | 0 | 32 | M | 2 |  |  |  | ROZPOCET | 0 | 44.2 | 0 | 0 | 0 | 2 | 44.2 | 16 | 1652157985
132 | M | 283290008700.S | Fólia paronepriepustná tesniaca polymér-flísová, š. 70 mm, dĺ. 30 m, pre tesnenie pripájacej škáry okenného rámu a muriva z interiéru | m | 24.42 | 1.81 | 44.2 |  |  |  | znížená | 0 | 0 | 0.0001 | 0.002442 | 0 | 0 | 32 | M | 2 |  |  |  | ROZPOCET | 0 | 44.2 | 0 | 0 | 0 | 2 | 44.2 | 16 | 1387540948
133 | M | 553410097120.S-PC1 | Dvere vchodové hliníkové jednokrídlové, čiastočne presklenné, vrátane zárubne, zámku a kľučky, 900x2150 mm - 3 ks (2x1Ľ, 1P) | m | 18.3 | 306.95 | 5617.19 |  |  |  | znížená | 0 | 0 | 0.0089 | 0.16287 | 0 | 0 | 32 | M | 2 |  |  |  | ROZPOCET | 0 | 5617.19 | 0 | 0 | 0 | 2 | 5617.19 | 16 | -77354051
| VV |  | "dvere 1P" | [15 empty] | VV | 2 | 1 | True | 0 | ROZPOCET
| VV |  | 0,9*2+2,15*2 |  | 6.1 | [13 empty] | VV | 2 | 2 | True | 0 | ROZPOCET
| VV |  | "dvere 1 Ľ | [15 empty] | VV | 2 | 1 | True | 0 | ROZPOCET
| VV |  | (0,9*2+2,15*2)*2 |  | 12.2 | [13 empty] | VV | 2 | 2 | True | 0 | ROZPOCET
| VV |  | Súčet |  | 18.3 | [13 empty] | VV | 2 | 4 | True | 1 | ROZPOCET
134 | M | 553410097120.S-PC2 | Dvere vchodové hliníkové, jednokrídlové plné, so sendvičovou výplňou, vrátane zárubne, samozatvárača, zámku a kľučky, 910x2150 mm - 1 ks (2Ľ) | m | 6.12 | 383.69 | 2348.18 |  |  |  | znížená | 0 | 0 | 0.0089 | 0.054468 | 0 | 0 | 32 | M | 2 |  |  |  | ROZPOCET | 0 | 2348.18 | 0 | 0 | 0 | 2 | 2348.18 | 16 | 1309152881
| VV |  | "dvere 2Ľ" | [15 empty] | VV | 2 | 1 | True | 0 | ROZPOCET
| VV |  | 0,91*2+2,15*2 |  | 6.12 | [13 empty] | VV | 2 | 2 | True | 0 | ROZPOCET
| VV |  | Súčet |  | 6.12 | [13 empty] | VV | 2 | 4 | True | 1 | ROZPOCET
135 | K | 767642220.S | Montáž dverí nerezových na PUR penu (do priečky z sendvičových panelov) | m | 12.2 | 10.73 | 130.91 |  |  |  | znížená | 0.378 | 4.6116 | 0.00013 | 0.001586 | 0 | 0 | 16 | K | 2 |  |  |  | ROZPOCET | 0 | 130.91 | 0 | 0 | 0 | 2 | 130.91 | 16 | -1577092581
| VV |  | "dvere v priečke zo sendvičových panelov" | [15 empty] | VV | 2 | 1 | True | 0 | ROZPOCET
| VV |  | (0,9*2+2,15*2)*2 |  | 12.2 | [13 empty] | VV | 2 | 2 | True | 0 | ROZPOCET
| VV |  | Súčet |  | 12.2 | [13 empty] | VV | 2 | 4 | True | 1 | ROZPOCET
136 | M | 553410097120.S-PC3 | Dvere nerezové jednokrídlové plné, vrátane zárubne, zámku a kľučky, 900x2150 mm - 2 ks (3Ľ, 3P) | m | 12.2 | 460.43 | 5617.25 |  |  |  | znížená | 0 | 0 | 0.0089 | 0.10858 | 0 | 0 | 32 | M | 2 |  |  |  | ROZPOCET | 0 | 5617.25 | 0 | 0 | 0 | 2 | 5617.25 | 16 | -577644876
| VV |  | "dvere 3Ľ | [15 empty] | VV | 2 | 1 | True | 0 | ROZPOCET
| VV |  | 0,9*2+2,15*2 |  | 6.1 | [13 empty] | VV | 2 | 2 | True | 0 | ROZPOCET
| VV |  | "dvere 3P" | [15 empty] | VV | 2 | 1 | True | 0 | ROZPOCET
| VV |  | 0,9*2+2,15*2 |  | 6.1 | [13 empty] | VV | 2 | 2 | True | 0 | ROZPOCET
| VV |  | Súčet |  | 12.2 | [13 empty] | VV | 2 | 4 | True | 1 | ROZPOCET
137 | K | 998767202.S | Presun hmôt pre kovové stavebné doplnkové konštrukcie v objektoch výšky nad 6 do 12 m | % | 1061.31 | 1.1 | 1167.44 |  |  |  | znížená | 0 | 0 | 0 | 0 | 0 | 0 | 16 | K | 2 |  |  |  | ROZPOCET | 0 | 1167.44 | 0 | 0 | 0 | 2 | 1167.44 | 16 | 602592072
| D | 769 | Montáže vzduchotechnických zariadení |  |  |  | 3726.6 | [5 empty] | 0 |  | 0 |  | 0 | 2 | D | 1 |  |  |  | ROZPOCET | [6 empty] | 3726.6
138 | K | 769045000.S-R1 | Potrubie do obvodu 2600 mm / % 15 tvaroviek, vrátane izol. z minerálnej vaty hr. 10cm a oplechovania. Potrubie štvorhranné Sk.I, nízkotlaké prevedenie,( pretlak do 630 Pa) z oceľového pozinkovaného plechu, trieda tesnosti A, vrátane pridruž. materiálu |  | 15 | 142.2 | 2133 |  |  |  | znížená | 0 | 0 | 0 | 0 | 0 | 0 | 16 | K | 2 |  |  |  | ROZPOCET | 0 | 2133 | 0 | 0 | 0 | 2 | 2133 | 16 | -1228222541
139 | K | 769045000.S-R2 | Protidažďová žalúzia s rámom a ochranným sitom proti hmyzu PZALS-800x500-UR-S (rozmer overiť a zamerať na stavbe) |  | 1 | 228 | 228 |  |  |  | znížená | 0 | 0 | 0 | 0 | 0 | 0 | 16 | K | 2 |  |  |  | ROZPOCET | 0 | 228 | 0 | 0 | 0 | 2 | 228 | 16 | 1914810410
140 | K | 769045000.S-R3 | Potrubie do obvodu 2600 mm / % 15 tvaroviek, vrátane izol. z minerálnej vaty hr. 10cm a oplechovania. Potrubie štvorhranné Sk.I, nízkotlaké prevedenie,( pretlak do 630 Pa) z oceľového pozinkovaného plechu, trieda tesnosti A, vrátane pridruž. materiálu |  | 8 | 142.2 | 1137.6 |  |  |  | znížená | 0 | 0 | 0 | 0 | 0 | 0 | 16 | K | 2 |  |  |  | ROZPOCET | 0 | 1137.6 | 0 | 0 | 0 | 2 | 1137.6 | 16 | 2111002718
141 | K | 769045000.S-R4 | Protidažďová žalúzia s rámom a ochranným sitom proti hmyzu PZALS-800x500-UR-S (rozmer overiť a zamerať na stavbe) |  | 1 | 228 | 228 |  |  |  | znížená | 0 | 0 | 0 | 0 | 0 | 0 | 16 | K | 2 |  |  |  | ROZPOCET | 0 | 228 | 0 | 0 | 0 | 2 | 228 | 16 | 1504105411
| D | 777 | Podlahy syntetické |  |  |  | 32177.3 | [5 empty] | 221.9422 |  | 2.9396 |  | 0 | 2 | D | 1 |  |  |  | ROZPOCET | [6 empty] | 32177.3
142 | K | 777531020 | Polyuretánová samonivelačná stierka do hr.6 mm, penetrácia, 2x stierka s kremičitým pieskom, uzatvárací náter farebný (P1) | m2 | 247.14 | 121.39 | 30000.32 |  |  |  | znížená | 0.849 | 209.8219 | 0.01173 | 2.899 | 0 | 0 | 16 | K | 2 |  |  |  | ROZPOCET | 0 | 30000.32 | 0 | 0 | 0 | 2 | 30000.32 | 16 | 1812149238
| VV |  | "polyuretáncementová podlaha - skladba P1" | [15 empty] | VV | 2 | 1 | True | 0 | ROZPOCET
| VV |  | 6,7*34 |  | 227.8 | [13 empty] | VV | 2 | 2 | True | 0 | ROZPOCET
| VV |  | "fabión v=0,3 m" | [15 empty] | VV | 2 | 1 | True | 0 | ROZPOCET
| VV |  | (81,4-0,91-1,04*3-3,7-3,5-5,7)*0,3 |  | 19.34 | [13 empty] | VV | 2 | 2 | True | 0 | ROZPOCET
| VV |  | Súčet |  | 247.14 | [13 empty] | VV | 2 | 4 | True | 1 | ROZPOCET
143 | K | 953948552.S-R | Profil pre horizontálne napojenie podlahy k obkladu s vyložením s polyuretánovým pretmelením (nerezový) | m | 64.47 | 30.51 | 1966.98 |  |  |  | znížená | 0.188 | 12.1204 | 0.00063 | 0.040616 | 0 | 0 | 4 | K | 2 |  |  |  | ROZPOCET | 0 | 1966.98 | 0 | 0 | 0 | 2 | 1966.98 | 4 | -1275025676
| VV |  | "fabión - styk podlaha-obklad" | [15 empty] | VV | 2 | 1 | True | 0 | ROZPOCET
| VV |  | 81,4-0,91-1,04*3-3,7-3,5-5,7 |  | 64.47 | [13 empty] | VV | 2 | 2 | True | 0 | ROZPOCET
| VV |  | Súčet |  | 64.47 | [13 empty] | VV | 2 | 4 | True | 1 | ROZPOCET
144 | K | 998777202.S | Presun hmôt pre podlahy syntetické v objektoch výšky nad 6 do 12 m | % | 300 | 0.7 | 210 |  |  |  | znížená | 0 | 0 | 0 | 0 | 0 | 0 | 16 | K | 2 |  |  |  | ROZPOCET | 0 | 210 | 0 | 0 | 0 | 2 | 210 | 16 | 647103390
| D | 781 | Obklady |  |  |  | 19966.62 | [5 empty] | 320.9509 |  | 6.4753 |  | 0 | 2 | D | 1 |  |  |  | ROZPOCET | [6 empty] | 19966.62
145 | K | 781991121.S | Penetrovanie podkladu pred kladením obkladu | m2 | 273.81 | 1.67 | 457.26 |  |  |  | znížená | 0.035 | 9.5834 | 9e-05 | 0.024643 | 0 | 0 | 16 | K | 2 |  |  |  | ROZPOCET | 0 | 457.26 | 0 | 0 | 0 | 2 | 457.26 | 16 | -223364265
| VV |  | "plocha steny v osi Y14" | [15 empty] | VV | 2 | 1 | True | 0 | ROZPOCET
| VV |  | 34*4,5-((1,04*2,25)*3+3,7*3,8+5*1+5*1+5*1,345)-19,34 "fabión celkovo" |  | 95.86 | [13 empty] | VV | 2 | 2 | True | 0 | ROZPOCET
| VV |  | "ostenia" | [15 empty] | VV | 2 | 1 | True | 0 | ROZPOCET
| VV |  | (51,76-(5*2+1*2)*2-(5*2+1,345*2))*0,29 |  | 4.37 | [13 empty] | VV | 2 | 2 | True | 0 | ROZPOCET
| VV |  | "steny - obvodový múr | [15 empty] | VV | 2 | 1 | True | 0 | ROZPOCET
| VV |  | 6,7*4,5-1,1*2,25 |  | 27.68 | [13 empty] | VV | 2 | 2 | True | 0 | ROZPOCET
| VV |  | 34*4,5-5,7*4,05 |  | 129.92 | [13 empty] | VV | 2 | 2 | True | 0 | ROZPOCET
| VV |  | 6,7*4,5-3,5*4,05 |  | 15.98 | [13 empty] | VV | 2 | 2 | True | 0 | ROZPOCET
| VV |  | Súčet |  | 273.81 | [13 empty] | VV | 2 | 4 | True | 1 | ROZPOCET
146 | K | 781445219.S | Montáž obkladov vnútor. stien z obkladačiek kladených do tmelu flexibilného veľ. do 600x600 mm | m2 | 273.81 | 30.31 | 8299.18 |  |  |  | znížená | 0.903 | 247.2504 | 0.00261 | 0.71464 | 0 | 0 | 16 | K | 2 |  |  |  | ROZPOCET | 0 | 8299.18 | 0 | 0 | 0 | 2 | 8299.18 | 16 | -1341285330
| VV |  | "plocha steny v osi Y14" | [15 empty] | VV | 2 | 1 | True | 0 | ROZPOCET
| VV |  | 34*4,5-((1,04*2,25)*3+3,7*3,8+5*1+5*1+5*1,345)-19,34 "fabión celkovo" |  | 95.86 | [13 empty] | VV | 2 | 2 | True | 0 | ROZPOCET
| VV |  | "ostenia" | [15 empty] | VV | 2 | 1 | True | 0 | ROZPOCET
| VV |  | (51,76-(5*2+1*2)*2-(5*2+1,345*2))*0,29 |  | 4.37 | [13 empty] | VV | 2 | 2 | True | 0 | ROZPOCET
| VV |  | "steny - obvodový múr | [15 empty] | VV | 2 | 1 | True | 0 | ROZPOCET
| VV |  | 6,7*4,5-1,1*2,25 |  | 27.68 | [13 empty] | VV | 2 | 2 | True | 0 | ROZPOCET
| VV |  | 34*4,5-5,7*4,05 |  | 129.92 | [13 empty] | VV | 2 | 2 | True | 0 | ROZPOCET
| VV |  | 6,7*4,5-3,5*4,05 |  | 15.98 | [13 empty] | VV | 2 | 2 | True | 0 | ROZPOCET
| VV |  | Súčet |  | 273.81 | [13 empty] | VV | 2 | 4 | True | 1 | ROZPOCET
147 | M | 597640001800-R | Obkladačky keramické, lxvxhr 600x600x10 mm, biele, matné, glazované (+10 % strané pri dorezaní) | m2 | 301.19 | 26.68 | 8035.75 |  |  |  | znížená | 0 | 0 | 0.01852 | 5.578 | 0 | 0 | 32 | M | 2 |  |  |  | ROZPOCET | 0 | 8035.75 | 0 | 0 | 0 | 2 | 8035.75 | 16 | 675486026
| VV |  | "keramický obklad" | [15 empty] | VV | 2 | 1 | True | 0 | ROZPOCET
| VV |  | 273,81 |  | 273.81 | [13 empty] | VV | 2 | 2 | True | 1 | ROZPOCET
| VV |  | 273,81*1,1 'Prepočítané koeficientom množstva |  | 301.19 | [13 empty] | VV | 2 | 2 | False | 1 | ROZPOCET
148 | M | 585860001100.S | Škárovacia hmota na škárovanie obkladov/dlažieb z kameniny aj kameňa | kg | 54.76 | 5.02 | 274.9 |  |  |  | znížená | 0 | 0 | 0.001 | 0.05476 | 0 | 0 | 32 | M | 2 |  |  |  | ROZPOCET | 0 | 274.9 | 0 | 0 | 0 | 2 | 274.9 | 16 | 758785382
| VV |  | "skárovacia hmota - spotreba cca 0,2 kg/m2" | [15 empty] | VV | 2 | 1 | True | 0 | ROZPOCET
| VV |  | 273,81 |  | 273.81 | [13 empty] | VV | 2 | 2 | True | 1 | ROZPOCET
| VV |  | 273,81*0,2 'Prepočítané koeficientom množstva |  | 54.76 | [13 empty] | VV | 2 | 2 | False | 1 | ROZPOCET
149 | K | 781491222.S | Montáž obkladu - jolly hrany (alt. nerezové rohové lišty) | m | 135.18 | 10.86 | 1468.05 |  |  |  | znížená | 0.37 | 50.0166 | 0.0005 | 0.06759 | 0 | 0 | 16 | K | 2 |  |  |  | ROZPOCET | 0 | 1468.05 | 0 | 0 | 0 | 2 | 1468.05 | 16 | -1514837032
| VV |  | "keramický obklad - hrany" | [15 empty] | VV | 2 | 1 | True | 0 | ROZPOCET
| VV |  | 2,25*2+1,1-0,3*2 |  | 5 | [13 empty] | VV | 2 | 2 | True | 0 | ROZPOCET
| VV |  | (2,25*2+1,04-0,3*2)*3 |  | 14.82 | [13 empty] | VV | 2 | 2 | True | 0 | ROZPOCET
| VV |  | (3,8*2+3,7-0,3*2)*2 |  | 21.4 | [13 empty] | VV | 2 | 2 | True | 0 | ROZPOCET
| VV |  | ((5*2+1*2-0,3*2)*2)*2 |  | 45.6 | [13 empty] | VV | 2 | 2 | True | 0 | ROZPOCET
| VV |  | ((5*2+1,345*2-0,3*2)*2)*2 |  | 48.36 | [13 empty] | VV | 2 | 2 | True | 0 | ROZPOCET
| VV |  | Súčet |  | 135.18 | [13 empty] | VV | 2 | 4 | True | 1 | ROZPOCET
150 | K | 781991111.S | Vykrúženie vyrezanie otvorov do obkladu priemeru do 90 mm | sub. | 1 | 350 | 350 |  |  |  | znížená | 0.41 | 0.41 | 0 | 0 | 0 | 0 | 16 | K | 2 |  |  |  | ROZPOCET | 0 | 350 | 0 | 0 | 0 | 2 | 350 | 16 | -568156429
| VV |  | "keramický obklad - otvory pre zariaďovacie predmety" | [15 empty] | VV | 2 | 1 | True | 0 | ROZPOCET
| VV |  | 1 |  | 1 | [13 empty] | VV | 2 | 2 | True | 0 | ROZPOCET
| VV |  | Súčet |  | 1 | [13 empty] | VV | 2 | 4 | True | 1 | ROZPOCET
151 | K | 781991131.S | Výplň škáry pre obklady silikónovým tmelom šírky do 5 mm | m2 | 273.81 | 2.38 | 651.67 |  |  |  | znížená | 0.05 | 13.6905 | 0.00013 | 0.035595 | 0 | 0 | 16 | K | 2 |  |  |  | ROZPOCET | 0 | 651.67 | 0 | 0 | 0 | 2 | 651.67 | 16 | -1437662286
| VV |  | "keramický obklad - kúty, styky, prechody" | [15 empty] | VV | 2 | 1 | True | 0 | ROZPOCET
| VV |  | 273,81 |  | 273.81 | [13 empty] | VV | 2 | 2 | True | 0 | ROZPOCET
| VV |  | Súčet |  | 273.81 | [13 empty] | VV | 2 | 4 | True | 1 | ROZPOCET
152 | K | 998781202.S | Presun hmôt pre obklady keramické v objektoch výšky nad 6 do 12 m | % | 195.37 | 2.2 | 429.81 |  |  |  | znížená | 0 | 0 | 0 | 0 | 0 | 0 | 16 | K | 2 |  |  |  | ROZPOCET | 0 | 429.81 | 0 | 0 | 0 | 2 | 429.81 | 16 | 668764646
| D | 784 | Maľby |  |  |  | 1023.4 | [5 empty] | 14.807 |  | 0 |  | 0 | 2 | D | 1 |  |  |  | ROZPOCET | [6 empty] | 1023.4
153 | K | 784418012.S | Zakrývanie podláh a zariadení papierom v miestnostiach alebo na schodisku | m2 | 227.8 | 1.6 | 364.48 |  |  |  | znížená | 0.065 | 14.807 | 0 | 0 | 0 | 0 | 16 | K | 2 |  |  |  | ROZPOCET | 0 | 364.48 | 0 | 0 | 0 | 2 | 364.48 | 16 | 2111320458
| VV |  | "podlaha P2" | [15 empty] | VV | 2 | 1 | True | 0 | ROZPOCET
| VV |  | 227,80 |  | 227.8 | [13 empty] | VV | 2 | 2 | True | 0 | ROZPOCET
| VV |  | Súčet |  | 227.8 | [13 empty] | VV | 2 | 4 | True | 1 | ROZPOCET
154 | K | 784410100.S | Penetrovanie jednonásobné jemnozrnných podkladov výšky do 3,80 m | m2 | 161.58 | 1.51 | 243.99 |  |  |  | znížená | 0 | 0 | 0 | 0 | 0 | 0 | 16 | K | 2 |  |  |  | ROZPOCET | 0 | 243.99 | 0 | 0 | 0 | 2 | 243.99 | 16 | -955669281
| VV |  | "steny - poschodie, vrátane ostení otvorov na stene v osi Y14" | [15 empty] | VV | 2 | 1 | True | 0 | ROZPOCET
| VV |  | 435,39-273,81 |  | 161.58 | [13 empty] | VV | 2 | 2 | True | 0 | ROZPOCET
| VV |  | Súčet |  | 161.58 | [13 empty] | VV | 2 | 4 | True | 1 | ROZPOCET
155 | K | 784452271 | Maľby z maliarskych zmesí Primalex, Farmal, ručne nanášané dvojnásobné základné na podklad jemnozrnný výšky do 3,80 m | m2 | 161.58 | 2.06 | 332.85 |  |  |  | znížená | 0 | 0 | 0 | 0 | 0 | 0 | 16 | K | 2 |  |  |  | ROZPOCET | 0 | 332.85 | 0 | 0 | 0 | 2 | 332.85 | 16 | 1733586173
| VV |  | "steny - poschodie, vrátane ostení otvorov na stene v osi Y14" | [15 empty] | VV | 2 | 1 | True | 0 | ROZPOCET
| VV |  | 435,39-273,81 |  | 161.58 | [13 empty] | VV | 2 | 2 | True | 0 | ROZPOCET
| VV |  | Súčet |  | 161.58 | [13 empty] | VV | 2 | 4 | True | 1 | ROZPOCET
156 | M | 246260009600 | Farba maliarska biela, balenie 15 kg | kg | 54 | 1.52 | 82.08 |  |  |  | znížená | 0 | 0 | 0 | 0 | 0 | 0 | 32 | M | 2 |  |  |  | ROZPOCET | 0 | 82.08 | 0 | 0 | 0 | 2 | 82.08 | 16 | -1510038565
| VV |  | "steny - poschodie, vrátane ostení otvorov na stene v osi Y14" | [15 empty] | VV | 2 | 1 | True | 0 | ROZPOCET
| VV |  | 435,39-273,81 |  | 161.58 | [13 empty] | VV | 2 | 2 | True | 0 | ROZPOCET
| VV |  | 161,58/6 |  | 26.93 | [13 empty] | VV | 2 | 2 | True | 0 | ROZPOCET
| VV |  | 27*2 |  | 54 | [13 empty] | VV | 2 | 2 | True | 1 | ROZPOCET
| D | HZS | Hodinové zúčtovacie sadzby |  |  |  | 3816 | [5 empty] | 169.6 |  | 0 |  | 0 | 4 | D | 0 |  |  |  | ROZPOCET | [6 empty] | 3816
157 | K | HZS000112 | Stavebno montážne práce náročnejšie, ucelené, obtiažne, rutinné (Tr. 2) v rozsahu viac ako 8 hodín náročnejšie (práce spojené s výstvbou objektu, neobsiahnuté v jednotkových cenách) | hod | 160 | 23.85 | 3816 |  |  |  | znížená | 1.06 | 169.6 | 0 | 0 | 0 | 0 | 512 | K | 1 |  |  |  | ROZPOCET | 0 | 3816 | 0 | 0 | 0 | 2 | 3816 | 512 | 13776152
| VV |  | 20*8 |  | 160 | [13 empty] | VV | 1 | 2 | True | 1 | ROZPOCET
| D | VRN | Investičné náklady neobsiahnuté v cenách |  |  |  | 17120 | [5 empty] | 0 |  | 0 |  | 0 | 5 | D | 0 |  |  |  | ROZPOCET | [6 empty] | 17120
158 | K | 000300013.S | Geodetické práce - vykonávané pred výstavbou určenie priebehu nadzemného alebo podzemného existujúceho aj plánovaného vedenia | eur | 1 | 1500 | 1500 |  |  |  | znížená | 0 | 0 | 0 | 0 | 0 | 0 | 1024 | K | 1 |  |  |  | ROZPOCET | 0 | 1500 | 0 | 0 | 0 | 2 | 1500 | 1024 | -1589171927
159 | K | 000300012.S | Geodetické práce - vykonávané pred výstavbou výškové merania | eur | 1 | 250 | 250 |  |  |  | znížená | 0 | 0 | 0 | 0 | 0 | 0 | 1024 | K | 1 |  |  |  | ROZPOCET | 0 | 250 | 0 | 0 | 0 | 2 | 250 | 1024 | 1776168337
160 | K | 000300016.S | Geodetické práce - vykonávané pred výstavbou určenie vytyčovacej siete, vytýčenie staveniska, staveb. objektu | eur | 1 | 500 | 500 |  |  |  | znížená | 0 | 0 | 0 | 0 | 0 | 0 | 1024 | K | 1 |  |  |  | ROZPOCET | 0 | 500 | 0 | 0 | 0 | 2 | 500 | 1024 | -570941378
161 | K | 000300021.S | Geodetické práce - vykonávané v priebehu výstavby výškové merania | eur | 1 | 250 | 250 |  |  |  | znížená | 0 | 0 | 0 | 0 | 0 | 0 | 1024 | K | 1 |  |  |  | ROZPOCET | 0 | 250 | 0 | 0 | 0 | 2 | 250 | 1024 | 852889400
162 | K | 000300032.S | Geodetické práce - vykonávané po výstavbe kontrolné merania zhotoveného objektu | eur | 1 | 250 | 250 |  |  |  | znížená | 0 | 0 | 0 | 0 | 0 | 0 | 1024 | K | 1 |  |  |  | ROZPOCET | 0 | 250 | 0 | 0 | 0 | 2 | 250 | 1024 | 1690675409
163 | K | 000600013.S | Zariadenie staveniska - prevádzkové sklady | eur | 1 | 500 | 500 |  |  |  | znížená | 0 | 0 | 0 | 0 | 0 | 0 | 1024 | K | 1 |  |  |  | ROZPOCET | 0 | 500 | 0 | 0 | 0 | 2 | 500 | 1024 | 700445031
164 | K | 000600018.S | Zariadenie staveniska - prevádzkové prípojka elektrického prúdu | eur | 1 | 200 | 200 |  |  |  | znížená | 0 | 0 | 0 | 0 | 0 | 0 | 1024 | K | 1 |  |  |  | ROZPOCET | 0 | 200 | 0 | 0 | 0 | 2 | 200 | 1024 | -421960053
165 | K | 000600019.S | Zariadenie staveniska - prevádzkové prípojka pitnej vody | eur | 1 | 200 | 200 |  |  |  | znížená | 0 | 0 | 0 | 0 | 0 | 0 | 1024 | K | 1 |  |  |  | ROZPOCET | 0 | 200 | 0 | 0 | 0 | 2 | 200 | 1024 | 1335882738
166 | K | 000600042.S | Zariadenie staveniska - sociálne sociálne zariadenia (prenájom mobilného WC počas celej doby výstavby) | eur | 1 | 720 | 720 |  |  |  | znížená | 0 | 0 | 0 | 0 | 0 | 0 | 1024 | K | 1 |  |  |  | ROZPOCET | 0 | 720 | 0 | 0 | 0 | 2 | 720 | 1024 | -1956537885
167 | K | 000700021.S-R1 | Dopravné náklady - mimoriadne sťažené dopravné podmienky použitie mimoriadnych dopravných prostriedkov | deň | 5 | 250 | 1250 |  |  |  | znížená | 0 | 0 | 0 | 0 | 0 | 0 | 1024 | K | 1 |  |  |  | ROZPOCET | 0 | 1250 | 0 | 0 | 0 | 2 | 1250 | 1024 | -2013074883
| VV |  | "betón pumpa" | [15 empty] | VV | 1 | 1 | True | 0 | ROZPOCET
| VV |  | 5 |  | 5 | [13 empty] | VV | 1 | 2 | True | 0 | ROZPOCET
| VV |  | Súčet |  | 5 | [13 empty] | VV | 1 | 4 | True | 1 | ROZPOCET
168 | K | 000700021.S-R2 | Dopravné náklady - mimoriadne sťažené dopravné podmienky použitie mimoriadnych dopravných prostriedkov | deň | 10 | 650 | 6500 |  |  |  | znížená | 0 | 0 | 0 | 0 | 0 | 0 | 1024 | K | 1 |  |  |  | ROZPOCET | 0 | 6500 | 0 | 0 | 0 | 2 | 6500 | 1024 | -1628048784
| VV |  | "príplatok - žeriav na kolesovom podvozku" | [15 empty] | VV | 1 | 1 | True | 0 | ROZPOCET
| VV |  | 10 |  | 10 | [13 empty] | VV | 1 | 2 | True | 0 | ROZPOCET
| VV |  | Súčet |  | 10 | [13 empty] | VV | 1 | 4 | True | 1 | ROZPOCET
169 | K | 000700041.S | Dopravné náklady - vnútrostaveniskový presun z medziskládky k objektu bez rozlíšenia | eur | 1 | 5000 | 5000 |  |  |  | znížená | 0 | 0 | 0 | 0 | 0 | 0 | 1024 | K | 1 |  |  |  | ROZPOCET | 0 | 5000 | 0 | 0 | 0 | 2 | 5000 | 1024 | -1153134188

## BK - Betónové konštrukcie
[9 empty] | >> skryté stĺpce << | [9 empty] | {2d1d81bd-6a64-4907-bd8e-2503c08067aa}
0
| KRYCÍ LIST ROZPOČTU | [8 empty] | v --- nižšie sa nachádzajú doplnkové a pomocné údaje k zostavám --- v | [8 empty] | False
Stavba:
Prístavba k existujúcej budove s prevádzkou - výroba syrov
Objekt:
SO 01 - Prístavba
Časť:
BK - Betónové konštrukcie
| JKSO: |  |  |  |  | ČS:
| Miesto: |  | k.ú. Michalovce, Lastomírska 1, C-KN č.4706/2,4710 |  |  | Dátum: | 14. 7. 2026
| Objednávateľ: |  |  |  |  | IČO: | 31651321
|  | Syráreň Bel Slovensko a.s., 071 01 Michalovce |  |  |  | IČ DPH:
| Zhotoviteľ: |  |  |  |  | IČO:
IČ DPH:
| Projektant: |  |  |  |  | IČO: | 46017232
|  | C-H Projekt s.r.o., Ružová 7, 071 01 Michalovce |  |  |  | IČ DPH:
| Spracovateľ: |  |  |  |  | IČO:
|  | Ing. Slavomír Vlčok a kolektív |  |  |  | IČ DPH:
Poznámka:
| Cena bez DPH | [5 empty] | 26087.28
|  |  | Základ dane |  |  | Sadzba dane | Výška dane
| DPH | základná | 0 |  |  | 23% | 0
|  | znížená | 26087.28 |  |  | 23% | 6000.07
|  | zákl. prenesená | 0 |  |  | 23% | 0
|  | zníž. prenesená | 0 |  |  | 23% | 0
|  | nulová | 0 |  |  | 0% | 0
| Cena s DPH |  |  | v | EUR |  | 32087.35
| Projektant |  |  | Spracovateľ
| Dátum a podpis: |  | Pečiatka | Dátum a podpis: |  |  | Pečiatka
| Objednávateľ |  |  | Zhotoviteľ
| Dátum a podpis: |  | Pečiatka | Dátum a podpis: |  |  | Pečiatka
REKAPITULÁCIA ROZPOČTU
Stavba:
Prístavba k existujúcej budove s prevádzkou - výroba syrov
Objekt:
SO 01 - Prístavba
Časť:
BK - Betónové konštrukcie
Miesto: |  |  | k.ú. Michalovce, Lastomírska 1, C-KN č.4706/2,4710 |  |  | Dátum: | 14. 7. 2026
Objednávateľ: |  |  | Syráreň Bel Slovensko a.s., 071 01 Michalovce |  |  | Projektant: | C-H Projekt s.r.o., Ružová 7, 071 01 Michalovce
Zhotoviteľ: | [5 empty] | Spracovateľ: | Ing. Slavomír Vlčok a kolektív
Kód dielu - Popis | [6 empty] | Cena celkom [EUR]
Náklady z rozpočtu | [6 empty] | 26087.28 | [12 empty] | -1
| HSV - Práce a dodávky HSV | [5 empty] | 26087.28
| 2 - Zakladanie | [5 empty] | 9874.72
| 3 - Zvislé a kompletné konštrukcie | [5 empty] | 4313.49
| 4 - Vodorovné konštrukcie | [5 empty] | 7293.95
| 6 - Úpravy povrchov, podlahy, osadenie | [5 empty] | 2620.13
| 99 - Presun hmôt HSV | [5 empty] | 1984.99
ROZPOČET
Stavba:
Prístavba k existujúcej budove s prevádzkou - výroba syrov
Objekt:
SO 01 - Prístavba
Časť:
BK - Betónové konštrukcie
Miesto: |  |  | k.ú. Michalovce, Lastomírska 1, C-KN č.4706/2,4710 |  |  | Dátum: | 14. 7. 2026
Objednávateľ: |  |  | Syráreň Bel Slovensko a.s., 071 01 Michalovce |  |  | Projektant: | C-H Projekt s.r.o., Ružová 7, 071 01 Michalovce
Zhotoviteľ: | [5 empty] | Spracovateľ: | Ing. Slavomír Vlčok a kolektív
PČ | Typ | Kód | Popis | MJ | Množstvo | J.cena [EUR] | Cena celkom [EUR] | Cenová sústava |  |  | DPH | J. Nh [h] | Nh celkom [h] | J. hmotnosť [t] | Hmotnosť celkom [t] | J. suť [t] | Suť Celkom [t]
Náklady z rozpočtu | [6 empty] | 26087.28 | [5 empty] | 249.7309 |  | 260.8441 |  | 0 |  | D | -1 | [10 empty] | 26087.28
| D | HSV | Práce a dodávky HSV |  |  |  | 26087.28 | [5 empty] | 249.7309 |  | 260.8441 |  | 0 | 1 | D | 0 |  |  |  | ROZPOCET | [6 empty] | 26087.28
| D | 2 | Zakladanie |  |  |  | 9874.72 | [5 empty] | 42.281 |  | 118.304 |  | 0 | 1 | D | 1 |  |  |  | ROZPOCET | [6 empty] | 9874.72
1 | K | 274125001.S | Montáž základného pásu, prahu alebo venca zo železobetónu, hmotnosti do 4 t, l=14 m | ks | 3 | 79.32 | 237.96 |  |  |  | znížená | 1.869 | 5.607 | 3.1547 | 9.464 | 0 | 0 | 4 | K | 2 |  |  |  | ROZPOCET | 0 | 237.96 | 0 | 0 | 0 | 2 | 237.96 | 4 | -53573296
| VV |  | "montáž - základy - prefabrikovaný žb. základový pás" | [15 empty] | VV | 2 | 1 | True | 0 | ROZPOCET
| VV |  | 2 "PT3" |  | 2 | [13 empty] | VV | 2 | 2 | True | 0 | ROZPOCET
| VV |  | 1 "PT4" |  | 1 | [13 empty] | VV | 2 | 2 | True | 0 | ROZPOCET
| VV |  | Súčet |  | 3 | [13 empty] | VV | 2 | 4 | True | 1 | ROZPOCET
2 | M | 593PC-1 | Základový pás - železobetónový prefabrikát, tr. C40/50 - XC2, Dmax 16 - S3, rozmer 400x1000x3500 mm (PT3) | ks | 2 | 396.96 | 793.92 |  |  |  | znížená | 0 | 0 | 3.64 | 7.28 | 0 | 0 | 8 | M | 2 |  |  |  | ROZPOCET | 0 | 793.92 | 0 | 0 | 0 | 2 | 793.92 | 4 | -1488650618
3 | M | 593PC-2 | Základový pás - železobetónový prefabrikát, tr. C40/50 - XC2, Dmax 16 - S3, rozmer 400x1000x2100 mm (PT4) | ks | 1 | 238.17 | 238.17 |  |  |  | znížená | 0 | 0 | 2.184 | 2.184 | 0 | 0 | 8 | M | 2 |  |  |  | ROZPOCET | 0 | 238.17 | 0 | 0 | 0 | 2 | 238.17 | 4 | 1306166667
4 | K | 274125003.S | Montáž základného pásu, prahu alebo venca zo železobetónu, hmotnosti nad 4 do 7 t l=10 m | ks | 6 | 97.84 | 587.04 |  |  |  | znížená | 2.274 | 13.644 | 5.98 | 35.88 | 0 | 0 | 4 | K | 2 |  |  |  | ROZPOCET | 0 | 587.04 | 0 | 0 | 0 | 2 | 587.04 | 4 | -1410716570
| VV |  | "montáž - základy - prefabrkovaný žb. základový pas" | [15 empty] | VV | 2 | 1 | True | 0 | ROZPOCET
| VV |  | 5 "PT1" |  | 5 | [13 empty] | VV | 2 | 2 | True | 0 | ROZPOCET
| VV |  | 1 "PT2" |  | 1 | [13 empty] | VV | 2 | 2 | True | 0 | ROZPOCET
| VV |  | Súčet |  | 6 | [13 empty] | VV | 2 | 4 | True | 1 | ROZPOCET
5 | M | 593PC-3 | Základový pás - železobetónový prefabrikát, tr. C40/50 - XC2, Dmax 16 - S3, rozmer 400x1000x5700 mm (PT1) | ks | 5 | 683.16 | 3415.8 |  |  |  | znížená | 0 | 0 | 5.928 | 29.64 | 0 | 0 | 8 | M | 2 |  |  |  | ROZPOCET | 0 | 3415.8 | 0 | 0 | 0 | 2 | 3415.8 | 4 | -1993339630
6 | M | 593PC-4 | Základový pás - železobetónový prefabrikát, rozmer 400x1000x6000 mm (PT2) | ks | 1 | 719.11 | 719.11 |  |  |  | znížená | 0 | 0 | 6.24 | 6.24 | 0 | 0 | 8 | M | 2 |  |  |  | ROZPOCET | 0 | 719.11 | 0 | 0 | 0 | 2 | 719.11 | 4 | 1642461283
7 | K | 275125001.S | Montáž základovej pätky zo železobetónu hmotnosti do 7 t l=10 m | ks | 10 | 106.15 | 1061.5 |  |  |  | znížená | 2.303 | 23.03 | 1.3808 | 13.808 | 0 | 0 | 4 | K | 2 |  |  |  | ROZPOCET | 0 | 1061.5 | 0 | 0 | 0 | 2 | 1061.5 | 4 | -1632269187
| VV |  | "montáž - základy - prefabrikovaná žb. pätka - kalich" | [15 empty] | VV | 2 | 1 | True | 0 | ROZPOCET
| VV |  | 9 "PKP1" |  | 9 | [13 empty] | VV | 2 | 2 | True | 0 | ROZPOCET
| VV |  | 1 "PKP2" |  | 1 | [13 empty] | VV | 2 | 2 | True | 0 | ROZPOCET
| VV |  | Súčet |  | 10 | [13 empty] | VV | 2 | 4 | True | 1 | ROZPOCET
8 | M | 593PC-5 | Základová kalichová pätka - železobetónový prefabrikát, tr. C40/50 - XC2, Dmax 16 - S3, rozmer 1000x1000x1000 mm (PKP1) | ks | 9 | 283.54 | 2551.86 |  |  |  | znížená | 0 | 0 | 1.397 | 12.573 | 0 | 0 | 8 | M | 2 |  |  |  | ROZPOCET | 0 | 2551.86 | 0 | 0 | 0 | 2 | 2551.86 | 4 | -1036697768
9 | M | 593PC-6 | Základová kalichová pätka - železobetónový prefabrikát, tr. C40/50 - XC2, Dmax 16 - S3, rozmer 1000x1000x950 mm (PKP2) | ks | 1 | 269.36 | 269.36 |  |  |  | znížená | 0 | 0 | 1.235 | 1.235 | 0 | 0 | 8 | M | 2 |  |  |  | ROZPOCET | 0 | 269.36 | 0 | 0 | 0 | 2 | 269.36 | 4 | 580486583
| D | 3 | Zvislé a kompletné konštrukcie |  |  |  | 4313.49 | [5 empty] | 26.41 |  | 48.046 |  | 0 | 1 | D | 1 |  |  |  | ROZPOCET | [6 empty] | 4313.49
10 | K | 331125001.S | Montáž stĺpa zo železobetónu, do pätky so zaliatím stĺpa, alebo privarením hmotnosti do 4,0 t | ks | 10 | 124.84 | 1248.4 |  |  |  | znížená | 2.641 | 26.41 | 2.4023 | 24.023 | 0 | 0 | 4 | K | 2 |  |  |  | ROZPOCET | 0 | 1248.4 | 0 | 0 | 0 | 2 | 1248.4 | 4 | -207981421
| VV |  | "montáž - skelet - prefabrikovaný žb. stĺp" | [15 empty] | VV | 2 | 1 | True | 0 | ROZPOCET
| VV |  | 10 |  | 10 | [13 empty] | VV | 2 | 2 | True | 0 | ROZPOCET
| VV |  | Súčet |  | 10 | [13 empty] | VV | 2 | 4 | True | 1 | ROZPOCET
11 | M | 593PC-7 | Stĺp - železobetónový prefabrikát, bez vyložení, tr. C40/50 - XC2, Dmax 16 - S3, rozmer 400x400x4385 mm (stredový) | ks | 1 | 210.83 | 210.83 |  |  |  | znížená | 0 | 0 | 1.824 | 1.824 | 0 | 0 | 8 | M | 2 |  |  |  | ROZPOCET | 0 | 210.83 | 0 | 0 | 0 | 2 | 210.83 | 4 | -1439142150
12 | M | 593PC-8 | Stĺp - železobetónový prefabrikát, vrátane vyložení, tr. C40/50 - XC2, Dmax 16 - S3, rozmer 400x400x5685 mm (predné - stredové) | ks | 5 | 302.18 | 1510.9 |  |  |  | znížená | 0 | 0 | 2.365 | 11.825 | 0 | 0 | 8 | M | 2 |  |  |  | ROZPOCET | 0 | 1510.9 | 0 | 0 | 0 | 2 | 1510.9 | 4 | -1814101945
13 | M | 593PC-9 | Stĺp - železobetónový prefabrikát, vrátane vyložení, tr. C40/50 - XC2, Dmax 16 - S3, rozmer 400x400x5685 mm (predné - rohové) | ks | 2 | 316.61 | 633.22 |  |  |  | znížená | 0 | 0 | 2.365 | 4.73 | 0 | 0 | 8 | M | 2 |  |  |  | ROZPOCET | 0 | 633.22 | 0 | 0 | 0 | 2 | 633.22 | 4 | -1782098517
14 | M | 593PC-10 | Stĺp - železobetónový prefabrikát, vrátane vyložení, tr. C40/50 - XC2, Dmax 16 - S3, rozmer 400x400x6785 mm (zadné - rohové) | ks | 2 | 355.07 | 710.14 |  |  |  | znížená | 0 | 0 | 2.822 | 5.644 | 0 | 0 | 8 | M | 2 |  |  |  | ROZPOCET | 0 | 710.14 | 0 | 0 | 0 | 2 | 710.14 | 4 | -649731822
| D | 4 | Vodorovné konštrukcie |  |  |  | 7293.95 | [5 empty] | 41.899 |  | 94.4941 |  | 0 | 1 | D | 1 |  |  |  | ROZPOCET | [6 empty] | 7293.95
15 | K | 413125001.S | Montáž tyčového dielca zo železobetónu do hmotnosti 3.0t | ks | 7 | 73.46 | 514.22 |  |  |  | znížená | 1.978 | 13.846 | 2.6817 | 18.772 | 0 | 0 | 4 | K | 2 |  |  |  | ROZPOCET | 0 | 514.22 | 0 | 0 | 0 | 2 | 514.22 | 4 | 2029705970
| VV |  | "montáž - skelet - prefabrikovaný žb. stužujúci trám" | [15 empty] | VV | 2 | 1 | True | 0 | ROZPOCET
| VV |  | 1+1+5 |  | 7 | [13 empty] | VV | 2 | 2 | True | 0 | ROZPOCET
| VV |  | Súčet |  | 7 | [13 empty] | VV | 2 | 4 | True | 1 | ROZPOCET
16 | M | 593PC-11 | Stužujúci trám - železobetónový prefabrikát, tr. C40/50 - XC2, Dmax 16 - S3, rozmer 400x500x3500 mm | ks | 1 | 213.3 | 213.3 |  |  |  | znížená | 0 | 0 | 1.82 | 1.82 | 0 | 0 | 8 | M | 2 |  |  |  | ROZPOCET | 0 | 213.3 | 0 | 0 | 0 | 2 | 213.3 | 4 | -508380233
17 | M | 593PC-12 | Stužujúci trám - železobetónový prefabrikát, tr. C40/50 - XC2, Dmax 16 - S3, rozmer 400x500x4100 mm | ks | 1 | 249.86 | 249.86 |  |  |  | znížená | 0 | 0 | 2.132 | 2.132 | 0 | 0 | 8 | M | 2 |  |  |  | ROZPOCET | 0 | 249.86 | 0 | 0 | 0 | 2 | 249.86 | 4 | -1763959692
18 | M | 593PC-13 | Stužujúci trám - železobetónový prefabrikát, tr. C40/50 - XC2, Dmax 16 - S3, rozmer 400x500x5700 mm | ks | 5 | 347.37 | 1736.85 |  |  |  | znížená | 0 | 0 | 2.964 | 14.82 | 0 | 0 | 8 | M | 2 |  |  |  | ROZPOCET | 0 | 1736.85 | 0 | 0 | 0 | 2 | 1736.85 | 4 | 1206440932
19 | K | 413125003.S | Montáž tyčového dielca zo železobetónu do hmotnosti 7.0t | ks | 9 | 125.81 | 1132.29 |  |  |  | znížená | 3.117 | 28.053 | 3.1639 | 28.4749 | 0 | 0 | 4 | K | 2 |  |  |  | ROZPOCET | 0 | 1132.29 | 0 | 0 | 0 | 2 | 1132.29 | 4 | -1244856671
| VV |  | "montáž - skelet - prefabrikovaný žb. stužujúci trám" | [15 empty] | VV | 2 | 1 | True | 0 | ROZPOCET
| VV |  | 2+2+4+1 |  | 9 | [13 empty] | VV | 2 | 2 | True | 0 | ROZPOCET
| VV |  | Súčet |  | 9 | [13 empty] | VV | 2 | 4 | True | 1 | ROZPOCET
20 | M | 593PC-14 | Stužujúci trám - železobetónový prefabrikát, tr. C40/50 - XC2, Dmax 16 - S3, rozmer 400x500x6000 mm | ks | 2 | 365.65 | 731.3 |  |  |  | znížená | 0 | 0 | 3.12 | 6.24 | 0 | 0 | 8 | M | 2 |  |  |  | ROZPOCET | 0 | 731.3 | 0 | 0 | 0 | 2 | 731.3 | 4 | 16860687
21 | M | 593PC-15 | Stužujúci trám - železobetónový prefabrikát, tr. C40/50 - XC2, Dmax 16 - S3, rozmer 400x500x6030 mm (šikmý) | ks | 2 | 422.6 | 845.2 |  |  |  | znížená | 0 | 0 | 3.1356 | 6.2712 | 0 | 0 | 8 | M | 2 |  |  |  | ROZPOCET | 0 | 845.2 | 0 | 0 | 0 | 2 | 845.2 | 4 | 867260016
22 | M | 593PC-16 | Stužujúci trám - železobetónový prefabrikát, tr. C40/50 - XC2, Dmax 16 - S3, rozmer 400x500x6100 mm | ks | 4 | 371.75 | 1487 |  |  |  | znížená | 0 | 0 | 3.172 | 12.688 | 0 | 0 | 8 | M | 2 |  |  |  | ROZPOCET | 0 | 1487 | 0 | 0 | 0 | 2 | 1487 | 4 | 1228396400
23 | M | 593PC-17 | Stužujúci trám - železobetónový prefabrikát, tr. C40/50 - XC2, Dmax 16 - S3, rozmer 400x500x6300 mm | ks | 1 | 383.93 | 383.93 |  |  |  | znížená | 0 | 0 | 3.276 | 3.276 | 0 | 0 | 8 | M | 2 |  |  |  | ROZPOCET | 0 | 383.93 | 0 | 0 | 0 | 2 | 383.93 | 4 | -1942902226
| D | 6 | Úpravy povrchov, podlahy, osadenie |  |  |  | 2620.13 | [5 empty] | 94.2764 |  | 0 |  | 0 | 1 | D | 1 |  |  |  | ROZPOCET | [6 empty] | 2620.13
24 | K | 631319121.S-R | Prísada do betónu - špeciálna tesniaca, spotreba cca 2,8 kg/m3 | m3 | 27.39 | 95.66 | 2620.13 |  |  |  | znížená | 3.442 | 94.2764 | 0 | 0 | 0 | 0 | 4 | K | 2 |  |  |  | ROZPOCET | 0 | 2620.13 | 0 | 0 | 0 | 2 | 2620.13 | 4 | 1474866131
| VV |  | "prísada tesniaca - spotreba cca 2,8 kg/m3 | [15 empty] | VV | 2 | 1 | True | 0 | ROZPOCET
| VV |  | "základový pás" | [15 empty] | VV | 2 | 1 | True | 0 | ROZPOCET
| VV |  | (0,4*1*3,5)*2 |  | 2.8 | [13 empty] | VV | 2 | 2 | True | 0 | ROZPOCET
| VV |  | (0,4*1*2,1)*1 |  | 0.84 | [13 empty] | VV | 2 | 2 | True | 0 | ROZPOCET
| VV |  | (0,4*1*5,7)*5 |  | 11.4 | [13 empty] | VV | 2 | 2 | True | 0 | ROZPOCET
| VV |  | (0,4*1*6)*1 |  | 2.4 | [13 empty] | VV | 2 | 2 | True | 0 | ROZPOCET
| VV |  | "kalich" | [15 empty] | VV | 2 | 1 | True | 0 | ROZPOCET
| VV |  | (1*1*1)*9 |  | 9 | [13 empty] | VV | 2 | 2 | True | 0 | ROZPOCET
| VV |  | (1*1*0,95)*1 |  | 0.95 | [13 empty] | VV | 2 | 2 | True | 0 | ROZPOCET
| VV |  | Súčet |  | 27.39 | [13 empty] | VV | 2 | 4 | True | 1 | ROZPOCET
| D | 99 | Presun hmôt HSV |  |  |  | 1984.99 | [5 empty] | 44.8645 |  | 0 |  | 0 | 1 | D | 1 |  |  |  | ROZPOCET | [6 empty] | 1984.99
25 | K | 998014111.S | Presun hmôt pre objekty 801-812, zvislá konštr.mont.,obv.pláčť z tehál,jednoposchodové | t | 260.84 | 7.61 | 1984.99 |  |  |  | znížená | 0.172 | 44.8645 | 0 | 0 | 0 | 0 | 4 | K | 2 |  |  |  | ROZPOCET | 0 | 1984.99 | 0 | 0 | 0 | 2 | 1984.99 | 4 | -627238554

## OK - Oceľové konštrukcie
[9 empty] | >> skryté stĺpce << | [9 empty] | {e6cdd64c-74a2-474d-9fef-f2e65eda0d9e}
0
| KRYCÍ LIST ROZPOČTU | [8 empty] | v --- nižšie sa nachádzajú doplnkové a pomocné údaje k zostavám --- v | [8 empty] | False
Stavba:
Prístavba k existujúcej budove s prevádzkou - výroba syrov
Objekt:
SO 01 - Prístavba
Časť:
OK - Oceľové konštrukcie
| JKSO: |  |  |  |  | ČS:
| Miesto: |  | k.ú. Michalovce, Lastomírska 1, C-KN č.4706/2,4710 |  |  | Dátum: | 14. 7. 2026
| Objednávateľ: |  |  |  |  | IČO: | 31651321
|  | Syráreň Bel Slovensko a.s., 071 01 Michalovce |  |  |  | IČ DPH:
| Zhotoviteľ: |  |  |  |  | IČO:
IČ DPH:
| Projektant: |  |  |  |  | IČO: | 46017232
|  | C-H Projekt s.r.o., Ružová 7, 071 01 Michalovce |  |  |  | IČ DPH:
| Spracovateľ: |  |  |  |  | IČO:
|  | Ing. Slavomír Vlčok a kolektív |  |  |  | IČ DPH:
Poznámka:
| Cena bez DPH | [5 empty] | 89730.4
|  |  | Základ dane |  |  | Sadzba dane | Výška dane
| DPH | základná | 0 |  |  | 23% | 0
|  | znížená | 89730.4 |  |  | 23% | 20637.99
|  | zákl. prenesená | 0 |  |  | 23% | 0
|  | zníž. prenesená | 0 |  |  | 23% | 0
|  | nulová | 0 |  |  | 0% | 0
| Cena s DPH |  |  | v | EUR |  | 110368.39
| Projektant |  |  | Spracovateľ
| Dátum a podpis: |  | Pečiatka | Dátum a podpis: |  |  | Pečiatka
| Objednávateľ |  |  | Zhotoviteľ
| Dátum a podpis: |  | Pečiatka | Dátum a podpis: |  |  | Pečiatka
REKAPITULÁCIA ROZPOČTU
Stavba:
Prístavba k existujúcej budove s prevádzkou - výroba syrov
Objekt:
SO 01 - Prístavba
Časť:
OK - Oceľové konštrukcie
Miesto: |  |  | k.ú. Michalovce, Lastomírska 1, C-KN č.4706/2,4710 |  |  | Dátum: | 14. 7. 2026
Objednávateľ: |  |  | Syráreň Bel Slovensko a.s., 071 01 Michalovce |  |  | Projektant: | C-H Projekt s.r.o., Ružová 7, 071 01 Michalovce
Zhotoviteľ: | [5 empty] | Spracovateľ: | Ing. Slavomír Vlčok a kolektív
Kód dielu - Popis | [6 empty] | Cena celkom [EUR]
Náklady z rozpočtu | [6 empty] | 89730.4 | [12 empty] | -1
| HSV - Práce a dodávky HSV | [5 empty] | 3704.11
| 99 - Presun hmôt HSV | [5 empty] | 3704.11
| M - Práce a dodávky M | [5 empty] | 86026.29
| 43-M - Montáž oceľových konštrukcií | [5 empty] | 86026.29
ROZPOČET
Stavba:
Prístavba k existujúcej budove s prevádzkou - výroba syrov
Objekt:
SO 01 - Prístavba
Časť:
OK - Oceľové konštrukcie
Miesto: |  |  | k.ú. Michalovce, Lastomírska 1, C-KN č.4706/2,4710 |  |  | Dátum: | 14. 7. 2026
Objednávateľ: |  |  | Syráreň Bel Slovensko a.s., 071 01 Michalovce |  |  | Projektant: | C-H Projekt s.r.o., Ružová 7, 071 01 Michalovce
Zhotoviteľ: | [5 empty] | Spracovateľ: | Ing. Slavomír Vlčok a kolektív
PČ | Typ | Kód | Popis | MJ | Množstvo | J.cena [EUR] | Cena celkom [EUR] | Cenová sústava |  |  | DPH | J. Nh [h] | Nh celkom [h] | J. hmotnosť [t] | Hmotnosť celkom [t] | J. suť [t] | Suť Celkom [t]
Náklady z rozpočtu | [6 empty] | 89730.4 | [5 empty] | 6332.2574 |  | 0 |  | 0 |  | D | -1 | [10 empty] | 89730.4
| D | HSV | Práce a dodávky HSV |  |  |  | 3704.11 | [5 empty] | 6332.2574 |  | 0 |  | 0 | 1 | D | 0 |  |  |  | ROZPOCET | [6 empty] | 3704.11
| D | 99 | Presun hmôt HSV |  |  |  | 3704.11 | [5 empty] | 6332.2574 |  | 0 |  | 0 | 1 | D | 1 |  |  |  | ROZPOCET | [6 empty] | 3704.11
1 | K | 998021021.S-R | Presun hmôt pre haly 802, 811 zvislá konštr.z tehál,tvárnic,blokov alebo kovová do výšky 20 m | t | 17638.6 | 0.21 | 3704.11 |  |  |  | znížená | 0.359 | 6332.2574 | 0 | 0 | 0 | 0 | 4 | K | 2 |  |  |  | ROZPOCET | 0 | 3704.11 | 0 | 0 | 0 | 2 | 3704.11 | 4 | 1363960851
| VV |  | "celková hmotnosť OK a NK" | [15 empty] | VV | 2 | 1 | True | 0 | ROZPOCET
| VV |  | 14970,10 |  | 14970.1 | [13 empty] | VV | 2 | 2 | True | 0 | ROZPOCET
| VV |  | 2668,5 |  | 2668.5 | [13 empty] | VV | 2 | 2 | True | 0 | ROZPOCET
| VV |  | Súčet |  | 17638.6 | [13 empty] | VV | 2 | 4 | True | 1 | ROZPOCET
| D | M | Práce a dodávky M |  |  |  | 86026.29 | [5 empty] | 0 |  | 0 |  | 0 | 3 | D | 0 |  |  |  | ROZPOCET | [6 empty] | 86026.29
| D | 43-M | Montáž oceľových konštrukcií |  |  |  | 86026.29 | [5 empty] | 0 |  | 0 |  | 0 | 3 | D | 1 |  |  |  | ROZPOCET | [6 empty] | 86026.29
2 | K | 430861001.S1 | Montáž rôznych dielov OK - prvá cenová krivka, hmotnosti dielca do 300 kg vrátane | kg | 14970.1 | 1 | 14970.1 |  |  |  | znížená | 0 | 0 | 0 | 0 | 0 | 0 | 64 | K | 2 |  |  |  | ROZPOCET | 0 | 14970.1 | 0 | 0 | 0 | 2 | 14970.1 | 64 | 314568330
| VV |  | "montáž - OK - všetky oceľové konštrukcie" | [15 empty] | VV | 2 | 1 | True | 0 | ROZPOCET
| VV |  | 17638,6-2668,5 |  | 14970.1 | [13 empty] | VV | 2 | 2 | True | 0 | ROZPOCET
| VV |  | Súčet |  | 14970.1 | [13 empty] | VV | 2 | 4 | True | 1 | ROZPOCET
3 | M | 553850000100PC1 | Výroba OK (oceľ S235) | kg | 14970.1 | 1.85 | 27694.69 |  |  |  | znížená | 0 | 0 | 0 | 0 | 0 | 0 | 256 | M | 2 |  |  |  | ROZPOCET | 0 | 27694.69 | 0 | 0 | 0 | 2 | 27694.69 | 64 | 2010873909
4 | M | 553850000100PC2 | Povrchová úprava - tryskanie | kg | 14970.1 | 0.15 | 2245.52 |  |  |  | znížená | 0 | 0 | 0 | 0 | 0 | 0 | 256 | M | 2 |  |  |  | ROZPOCET | 0 | 2245.52 | 0 | 0 | 0 | 2 | 2245.52 | 64 | -1766733453
5 | M | 553850000100PC3 | Povrchová úprava - 1 x základný náter | kg | 7916.5 | 0.22 | 1741.63 |  |  |  | znížená | 0 | 0 | 0 | 0 | 0 | 0 | 256 | M | 2 |  |  |  | ROZPOCET | 0 | 1741.63 | 0 | 0 | 0 | 2 | 1741.63 | 64 | 1029278843
| VV |  | "OK, profil HEA200" | [15 empty] | VV | 2 | 1 | True | 0 | ROZPOCET
| VV |  | 7916,5 |  | 7916.5 | [13 empty] | VV | 2 | 2 | True | 0 | ROZPOCET
| VV |  | Súčet |  | 7916.5 | [13 empty] | VV | 2 | 4 | True | 1 | ROZPOCET
| VV |  | - | [15 empty] | VV | 2 | 1 | True | 0 | ROZPOCET
6 | M | 553850000100PC4 | Povrchová úprava - 2 x vrchný syntetický náter | kg | 7916.5 | 0.5 | 3958.25 |  |  |  | znížená | 0 | 0 | 0 | 0 | 0 | 0 | 256 | M | 2 |  |  |  | ROZPOCET | 0 | 3958.25 | 0 | 0 | 0 | 2 | 3958.25 | 64 | 182138716
| VV |  | "OK, profil HEA200" | [15 empty] | VV | 2 | 1 | True | 0 | ROZPOCET
| VV |  | 7916,5 |  | 7916.5 | [13 empty] | VV | 2 | 2 | True | 0 | ROZPOCET
| VV |  | Súčet |  | 7916.5 | [13 empty] | VV | 2 | 4 | True | 1 | ROZPOCET
| VV |  | - | [15 empty] | VV | 2 | 1 | True | 0 | ROZPOCET
7 | M | 553850000100PC5 | Povrchová úprava - protipožiarný náter 30 min. | kg | 7053.6 | 1.35 | 9522.36 |  |  |  | znížená | 0 | 0 | 0 | 0 | 0 | 0 | 256 | M | 2 |  |  |  | ROZPOCET | 0 | 9522.36 | 0 | 0 | 0 | 2 | 9522.36 | 64 | -992496065
| VV |  | "OK, okrem profilov HEA200" | [15 empty] | VV | 2 | 1 | True | 0 | ROZPOCET
| VV |  | 14970,10-7916,5 |  | 7053.6 | [13 empty] | VV | 2 | 2 | True | 0 | ROZPOCET
| VV |  | Súčet |  | 7053.6 | [13 empty] | VV | 2 | 4 | True | 1 | ROZPOCET
| VV |  | - | [15 empty] | VV | 2 | 1 | True | 0 | ROZPOCET
8 | M | 553850000100PC6 | Doprava | kg | 14970.1 | 0.2 | 2994.02 |  |  |  | znížená | 0 | 0 | 0 | 0 | 0 | 0 | 256 | M | 2 |  |  |  | ROZPOCET | 0 | 2994.02 | 0 | 0 | 0 | 2 | 2994.02 | 64 | -1818447384
9 | M | 553850000100PC7 | Projektová dokumentácia - dielenská | kg | 14970.1 | 0.15 | 2245.52 |  |  |  | znížená | 0 | 0 | 0 | 0 | 0 | 0 | 256 | M | 2 |  |  |  | ROZPOCET | 0 | 2245.52 | 0 | 0 | 0 | 2 | 2245.52 | 64 | -296398816
10 | K | 430861001.S2 | Montáž rôznych dielov NK - prvá cenová krivka, hmotnosti dielca do 300 kg vrátane | kg | 2668.5 | 1.4 | 3735.9 |  |  |  | znížená | 0 | 0 | 0 | 0 | 0 | 0 | 64 | K | 2 |  |  |  | ROZPOCET | 0 | 3735.9 | 0 | 0 | 0 | 2 | 3735.9 | 64 | -1947923628
| VV |  | "montáž - NK - všetky nerezové konštrukcie" | [15 empty] | VV | 2 | 1 | True | 0 | ROZPOCET
| VV |  | 128+91,2+92,2+33,2+16,3+8,6+19,8+3,8+1705,10+23,8+26,2+28,4+37,9+110,2+75,10+87,6+181,10 |  | 2668.5 | [13 empty] | VV | 2 | 2 | True | 0 | ROZPOCET
| VV |  | Súčet |  | 2668.5 | [13 empty] | VV | 2 | 4 | True | 1 | ROZPOCET
11 | M | 553850000100PC8 | Výroba NK (AISI 304) | kg | 2668.5 | 5.95 | 15877.58 |  |  |  | znížená | 0 | 0 | 0 | 0 | 0 | 0 | 256 | M | 2 |  |  |  | ROZPOCET | 0 | 15877.58 | 0 | 0 | 0 | 2 | 15877.58 | 64 | 213539835
12 | M | 553850000100PC9 | Doprava | kg | 2668.5 | 0.24 | 640.44 |  |  |  | znížená | 0 | 0 | 0 | 0 | 0 | 0 | 256 | M | 2 |  |  |  | ROZPOCET | 0 | 640.44 | 0 | 0 | 0 | 2 | 640.44 | 64 | 471863725
13 | M | 553850000100PC10 | Projektová dokumentácia - dielenská | kg | 2668.5 | 0.15 | 400.28 |  |  |  | znížená | 0 | 0 | 0 | 0 | 0 | 0 | 256 | M | 2 |  |  |  | ROZPOCET | 0 | 400.28 | 0 | 0 | 0 | 2 | 400.28 | 64 | -1092838122

## ELI - Elektroinštalácie
[9 empty] | >> skryté stĺpce << | [9 empty] | {0cf3ba10-1b8b-4ff5-b301-83e717e193d7}
0
| KRYCÍ LIST ROZPOČTU | [8 empty] | v --- nižšie sa nachádzajú doplnkové a pomocné údaje k zostavám --- v | [8 empty] | False
Stavba:
Prístavba k existujúcej budove s prevádzkou - výroba syrov
Objekt:
SO 01 - Prístavba
Časť:
ELI - Elektroinštalácie
| JKSO: |  |  |  |  | ČS:
| Miesto: |  |  |  |  | Dátum: | 14. 7. 2026
| Objednávateľ: |  |  |  |  | IČO: | 31651321
|  | Syráreň Bel Slovensko a.s., 071 01 Michalovce |  |  |  | IČ DPH:
| Zhotoviteľ: |  |  |  |  | IČO:
IČ DPH:
| Projektant: |  |  |  |  | IČO: | 46017232
|  | C-H Projekt s.r.o., Ružová 7, 071 01 Michalovce |  |  |  | IČ DPH:
| Spracovateľ: |  |  |  |  | IČO:
IČ DPH:
Poznámka:
| Cena bez DPH | [5 empty] | 41814.36
|  |  | Základ dane |  |  | Sadzba dane | Výška dane
| DPH | základná | 0 |  |  | 23% | 0
|  | znížená | 41814.36 |  |  | 23% | 9617.3
|  | zákl. prenesená | 0 |  |  | 23% | 0
|  | zníž. prenesená | 0 |  |  | 23% | 0
|  | nulová | 0 |  |  | 0% | 0
| Cena s DPH |  |  | v | EUR |  | 51431.66
| Projektant |  |  | Spracovateľ
| Dátum a podpis: |  | Pečiatka | Dátum a podpis: |  |  | Pečiatka
| Objednávateľ |  |  | Zhotoviteľ
| Dátum a podpis: |  | Pečiatka | Dátum a podpis: |  |  | Pečiatka
REKAPITULÁCIA ROZPOČTU
Stavba:
Prístavba k existujúcej budove s prevádzkou - výroba syrov
Objekt:
SO 01 - Prístavba
Časť:
ELI - Elektroinštalácie
Miesto: | [5 empty] | Dátum: | 14. 7. 2026
Objednávateľ: |  |  | Syráreň Bel Slovensko a.s., 071 01 Michalovce |  |  | Projektant: | C-H Projekt s.r.o., Ružová 7, 071 01 Michalovce
Zhotoviteľ: | [5 empty] | Spracovateľ:
Kód dielu - Popis | [6 empty] | Cena celkom [EUR]
Náklady z rozpočtu | [6 empty] | 41814.36 | [12 empty] | -1
| D1 - BL - bleskozvod | [5 empty] | 4201.94
| D2 - ELI - elektroinštalácia | [5 empty] | 37612.42
ROZPOČET
Stavba:
Prístavba k existujúcej budove s prevádzkou - výroba syrov
Objekt:
SO 01 - Prístavba
Časť:
ELI - Elektroinštalácie
Miesto: | [5 empty] | Dátum: | 14. 7. 2026
Objednávateľ: |  |  | Syráreň Bel Slovensko a.s., 071 01 Michalovce |  |  | Projektant: | C-H Projekt s.r.o., Ružová 7, 071 01 Michalovce
Zhotoviteľ: | [5 empty] | Spracovateľ:
PČ | Typ | Kód | Popis | MJ | Množstvo | J.cena [EUR] | Cena celkom [EUR] | Cenová sústava |  |  | DPH | J. Nh [h] | Nh celkom [h] | J. hmotnosť [t] | Hmotnosť celkom [t] | J. suť [t] | Suť Celkom [t]
Náklady z rozpočtu | [6 empty] | 41814.36 | [5 empty] | 0 |  | 0 |  | 0 |  | D | -1 | [7 empty] | 41814.36
| D | D1 | BL - bleskozvod |  |  |  | 4201.94 | [5 empty] | 0 |  | 0 |  | 0 | 1 | D | 0 | ROZPOCET | [6 empty] | 4201.94
1 | K | 210220101 | Montáž zachytávacieho, zvodového vodiča s podperami, FeZn drôt D8-10mm | m | 120 | 12.08 | 1449.6 |  |  |  | znížená | 0 | 0 | 0 | 0 | 0 | 0 | 4 | K | 1 | ROZPOCET | 0 | 1449.6 | 0 | 0 | 0 | 2 | 1449.6 | 4 | 2
2 | M | 3549001A70 | Kruhový bleskozvodný drôt (AlMgSi) D8 [0,135kg/m] | kg | 17 | 12.22 | 207.74 |  |  |  | znížená | 0 | 0 | 0 | 0 | 0 | 0 | 8 | M | 1 | ROZPOCET | 0 | 207.74 | 0 | 0 | 0 | 2 | 207.74 | 4 | 4
3 | M | 3549021A60 | Podpera vedenia (FeZn) : PV 23, na plechové strechy (60 v.110)mm | kus | 40 | 0.82 | 32.8 |  |  |  | znížená | 0 | 0 | 0 | 0 | 0 | 0 | 8 | M | 1 | ROZPOCET | 0 | 32.8 | 0 | 0 | 0 | 2 | 32.8 | 4 | 6
4 | M | 3549021A61 | Podpera vedenia (FeZn) : PV 23 vyt, na plechové strechy, vytočená (80 v.110)mm | kus | 60 | 0.92 | 55.2 |  |  |  | znížená | 0 | 0 | 0 | 0 | 0 | 0 | 8 | M | 1 | ROZPOCET | 0 | 55.2 | 0 | 0 | 0 | 2 | 55.2 | 4 | 8
5 | M | 3549012A08 | Podpera vedenia (FeZn) do drevených konštrukcií, na zateplené fasády : PV 17-6, vrut (D8x180 +110)mm | kus | 15 | 1.3 | 19.5 |  |  |  | znížená | 0 | 0 | 0 | 0 | 0 | 0 | 8 | M | 1 | ROZPOCET | 0 | 19.5 | 0 | 0 | 0 | 2 | 19.5 | 4 | 10
6 | K | 210220301 | Montáž bleskozvodnej svorky do 2 skrutiek (SS,SP1,SR 03) | kus | 56 | 6.15 | 344.4 |  |  |  | znížená | 0 | 0 | 0 | 0 | 0 | 0 | 4 | K | 1 | ROZPOCET | 0 | 344.4 | 0 | 0 | 0 | 2 | 344.4 | 4 | 12
7 | M | 3549040A50 | Svorka uzemňovacia (FeZn) : SR 03 A, spojenie kruhových vodičov a pásoviny (2xR8) vratová skrutka | kus | 6 | 1.47 | 8.82 |  |  |  | znížená | 0 | 0 | 0 | 0 | 0 | 0 | 8 | M | 1 | ROZPOCET | 0 | 8.82 | 0 | 0 | 0 | 2 | 8.82 | 4 | 14
8 | M | 3549040A20 | Svorka spojovacia (FeZn) : SS s.p. 2sk, s príložkou (2xM8) | kus | 50 | 0.7 | 35 |  |  |  | znížená | 0 | 0 | 0 | 0 | 0 | 0 | 8 | M | 1 | ROZPOCET | 0 | 35 | 0 | 0 | 0 | 2 | 35 | 4 | 16
9 | K | 210220302 | Montáž bleskozvodnej svorky nad 2 skrutky (SJ,SK,SO,SZ,ST,SR01-2) | kus | 14 | 8.57 | 119.98 |  |  |  | znížená | 0 | 0 | 0 | 0 | 0 | 0 | 4 | K | 1 | ROZPOCET | 0 | 119.98 | 0 | 0 | 0 | 2 | 119.98 | 4 | 18
10 | M | 3549040A10 | Svorka krížová (FeZn) : SK (4xM8) | kus | 6 | 1.32 | 7.92 |  |  |  | znížená | 0 | 0 | 0 | 0 | 0 | 0 | 8 | M | 1 | ROZPOCET | 0 | 7.92 | 0 | 0 | 0 | 2 | 7.92 | 4 | 20
11 | M | 3549040A34 | Svorka žľabová (FeZn) : SO, pre pripojenie odkvapových žľabov (4xM8) | kus | 3 | 1.62 | 4.86 |  |  |  | znížená | 0 | 0 | 0 | 0 | 0 | 0 | 8 | M | 1 | ROZPOCET | 0 | 4.86 | 0 | 0 | 0 | 2 | 4.86 | 4 | 22
12 | M | 3549040A36 | Svorka skúšobná (FeZn) : SZ (4xM8) | kus | 3 | 1.92 | 5.76 |  |  |  | znížená | 0 | 0 | 0 | 0 | 0 | 0 | 8 | M | 1 | ROZPOCET | 0 | 5.76 | 0 | 0 | 0 | 2 | 5.76 | 4 | 24
13 | M | 3549040A42 | Svorka odbočná, spojovacia (FeZn) : SR 02, pre uzemňovaciu pásku 30x4 (4xM8) | kus | 2 | 1.22 | 2.44 |  |  |  | znížená | 0 | 0 | 0 | 0 | 0 | 0 | 8 | M | 1 | ROZPOCET | 0 | 2.44 | 0 | 0 | 0 | 2 | 2.44 | 4 | 26
14 | K | 210220372 | Montáž ochranného uholníka, alebo rúrky, s držiakmi, do muriva | kus | 3 | 21.19 | 63.57 |  |  |  | znížená | 0 | 0 | 0 | 0 | 0 | 0 | 4 | K | 1 | ROZPOCET | 0 | 63.57 | 0 | 0 | 0 | 2 | 63.57 | 4 | 28
15 | M | 3549060A02 | Ochranný uholník (FeZn) : OU 2 m | kus | 3 | 8.58 | 25.74 |  |  |  | znížená | 0 | 0 | 0 | 0 | 0 | 0 | 8 | M | 1 | ROZPOCET | 0 | 25.74 | 0 | 0 | 0 | 2 | 25.74 | 4 | 30
16 | M | 3549060A11 | - držiak ochranného uholníka (FeZn) : DOU vr 2, s vrutom (D8x100 +205)mm | kus | 6 | 1.96 | 11.76 |  |  |  | znížená | 0 | 0 | 0 | 0 | 0 | 0 | 8 | M | 1 | ROZPOCET | 0 | 11.76 | 0 | 0 | 0 | 2 | 11.76 | 4 | 32
17 | K | 210220401 | Označenie zvodu štítkom (kov, plast) | kus | 6 | 4.36 | 26.16 |  |  |  | znížená | 0 | 0 | 0 | 0 | 0 | 0 | 4 | K | 1 | ROZPOCET | 0 | 26.16 | 0 | 0 | 0 | 2 | 26.16 | 4 | 34
18 | M | 3549071A02 | Štítok označovací (FeZn) : f711124/x, s označením | kus | 6 | 0.82 | 4.92 |  |  |  | znížená | 0 | 0 | 0 | 0 | 0 | 0 | 8 | M | 1 | ROZPOCET | 0 | 4.92 | 0 | 0 | 0 | 2 | 4.92 | 4 | 36
19 | K | 210220022 | Montáž uzemňovacieho vedenia v zemi, FeZn drôt D8-10mm, spojenie svorkami | m | 20 | 2.99 | 59.8 |  |  |  | znížená | 0 | 0 | 0 | 0 | 0 | 0 | 4 | K | 1 | ROZPOCET | 0 | 59.8 | 0 | 0 | 0 | 2 | 59.8 | 4 | 38
20 | M | 3549000A05 | Kruhový uzemňovací drôt (FeZn) D10, s PVC plášťom [0,70kg/m] | kg | 14 | 11.33 | 158.62 |  |  |  | znížená | 0 | 0 | 0 | 0 | 0 | 0 | 8 | M | 1 | ROZPOCET | 0 | 158.62 | 0 | 0 | 0 | 2 | 158.62 | 4 | 40
21 | K | 210220025 | Montáž uzemňovacieho vedenia v zemi, FeZn pás do 120mm2, spojenie svorkami | m | 45 | 4.16 | 187.2 |  |  |  | znížená | 0 | 0 | 0 | 0 | 0 | 0 | 4 | K | 1 | ROZPOCET | 0 | 187.2 | 0 | 0 | 0 | 2 | 187.2 | 4 | 42
22 | M | 3549000A34 | Plochá uzemňovacia páska (FeZn) 30x4 [0,95kg/m] | kg | 43 | 2.91 | 125.13 |  |  |  | znížená | 0 | 0 | 0 | 0 | 0 | 0 | 8 | M | 1 | ROZPOCET | 0 | 125.13 | 0 | 0 | 0 | 2 | 125.13 | 4 | 44
23 | K | 460200134 | Káblové ryhy šírky 35, hĺbky 50 [cm], zemina tr.4 | m | 45 | 12.2 | 549 |  |  |  | znížená | 0 | 0 | 0 | 0 | 0 | 0 | 4 | K | 1 | ROZPOCET | 0 | 549 | 0 | 0 | 0 | 2 | 549 | 4 | 46
24 | K | 460560134 | Zásyp ryhy šírky 35, hĺbky 50 [cm], zemina tr.4 | m | 45 | 2.51 | 112.95 |  |  |  | znížená | 0 | 0 | 0 | 0 | 0 | 0 | 4 | K | 1 | ROZPOCET | 0 | 112.95 | 0 | 0 | 0 | 2 | 112.95 | 4 | 48
25 | K | 210220058 | Montáž, obalenie uzemňovacích spojov protikoróznou páskou (1m na spoj) | kus | 5 | 3.74 | 18.7 |  |  |  | znížená | 0 | 0 | 0 | 0 | 0 | 0 | 4 | K | 1 | ROZPOCET | 0 | 18.7 | 0 | 0 | 0 | 2 | 18.7 | 4 | 50
26 | K | 221780051-PM | PM - Prirážka pre podružný materiál | % | 7.01 | 3 | 21.03 |  |  |  | znížená | 0 | 0 | 0 | 0 | 0 | 0 | 4 | K | 1 | ROZPOCET | 0 | 21.03 | 0 | 0 | 0 | 2 | 21.03 | 4 | 52
27 | K | 221780052-SM | SM - Prizážka zo stratného materiálu | % | 4.92 | 5 | 24.6 |  |  |  | znížená | 0 | 0 | 0 | 0 | 0 | 0 | 4 | K | 1 | ROZPOCET | 0 | 24.6 | 0 | 0 | 0 | 2 | 24.6 | 4 | 54
28 | K | 221780053-D | D - Doprava | % | 7.01 | 4 | 28.04 |  |  |  | znížená | 0 | 0 | 0 | 0 | 0 | 0 | 4 | K | 1 | ROZPOCET | 0 | 28.04 | 0 | 0 | 0 | 2 | 28.04 | 4 | 56
29 | K | 221780054-P | P - Presun | % | 7.01 | 1 | 7.01 |  |  |  | znížená | 0 | 0 | 0 | 0 | 0 | 0 | 4 | K | 1 | ROZPOCET | 0 | 7.01 | 0 | 0 | 0 | 2 | 7.01 | 4 | 58
30 | K | 221780055-PV | PV - Pridružené výkony | % | 28.87 | 7 | 202.09 |  |  |  | znížená | 0 | 0 | 0 | 0 | 0 | 0 | 4 | K | 1 | ROZPOCET | 0 | 202.09 | 0 | 0 | 0 | 2 | 202.09 | 4 | 60
31 | K | 213291002 | Revízia bleskozvodu a vypracovanie správy | hod | 10 | 28.16 | 281.6 |  |  |  | znížená | 0 | 0 | 0 | 0 | 0 | 0 | 4 | K | 1 | ROZPOCET | 0 | 281.6 | 0 | 0 | 0 | 2 | 281.6 | 4 | 62
| D | D2 | ELI - elektroinštalácia |  |  |  | 37612.42 | [5 empty] | 0 |  | 0 |  | 0 | 1 | D | 0 | ROZPOCET | [6 empty] | 37612.42
32 | K | 210800550 | Montáž, vodič Cu lanové jadro, inštalačný, uložený pevne H07V-K, CYA 25 | m | 100 | 2.22 | 222 |  |  |  | znížená | 0 | 0 | 0 | 0 | 0 | 0 | 4 | K | 1 | ROZPOCET | 0 | 222 | 0 | 0 | 0 | 2 | 222 | 4 | 64
33 | M | 341010N446 | Kábel 1-žilový Cu750V, lano (CYA) : H07V-K 25 GNYE (RM) zel/žltý | m | 100 | 3.93 | 393 |  |  |  | znížená | 0 | 0 | 0 | 0 | 0 | 0 | 8 | M | 1 | ROZPOCET | 0 | 393 | 0 | 0 | 0 | 2 | 393 | 4 | 66
34 | K | 210810041 | Montáž, kábel Cu 750V uložený pevne CYKY 2x1,5 | m | 200 | 2.22 | 444 |  |  |  | znížená | 0 | 0 | 0 | 0 | 0 | 0 | 4 | K | 1 | ROZPOCET | 0 | 444 | 0 | 0 | 0 | 2 | 444 | 4 | 68
35 | M | 341203N001 | Kábel Cu 750V : CYKY-O 2x1,5 | m | 200 | 0.57 | 114 |  |  |  | znížená | 0 | 0 | 0 | 0 | 0 | 0 | 8 | M | 1 | ROZPOCET | 0 | 114 | 0 | 0 | 0 | 2 | 114 | 4 | 70
36 | K | 210810045 | Montáž, kábel Cu 750V uložený pevne CYKY 3x1,5 | m | 150 | 2.22 | 333 |  |  |  | znížená | 0 | 0 | 0 | 0 | 0 | 0 | 4 | K | 1 | ROZPOCET | 0 | 333 | 0 | 0 | 0 | 2 | 333 | 4 | 72
37 | M | 341203N100 | Kábel Cu 750V : CYKY-J 3x1,5 | m | 150 | 0.75 | 112.5 |  |  |  | znížená | 0 | 0 | 0 | 0 | 0 | 0 | 8 | M | 1 | ROZPOCET | 0 | 112.5 | 0 | 0 | 0 | 2 | 112.5 | 4 | 74
38 | K | 210810046 | Montáž, kábel Cu 750V uložený pevne CYKY 3x2,5 | m | 60 | 2.22 | 133.2 |  |  |  | znížená | 0 | 0 | 0 | 0 | 0 | 0 | 4 | K | 1 | ROZPOCET | 0 | 133.2 | 0 | 0 | 0 | 2 | 133.2 | 4 | 76
39 | M | 341203N110 | Kábel Cu 750V : CYKY-J 3x2,5 | m | 60 | 1.23 | 73.8 |  |  |  | znížená | 0 | 0 | 0 | 0 | 0 | 0 | 8 | M | 1 | ROZPOCET | 0 | 73.8 | 0 | 0 | 0 | 2 | 73.8 | 4 | 78
40 | K | 210810055 | Montáž, kábel Cu 750V uložený pevne CYKY 5x1,5 | m | 250 | 2.22 | 555 |  |  |  | znížená | 0 | 0 | 0 | 0 | 0 | 0 | 4 | K | 1 | ROZPOCET | 0 | 555 | 0 | 0 | 0 | 2 | 555 | 4 | 80
41 | M | 341203N300 | Kábel Cu 750V : CYKY-J 5x1,5 | m | 250 | 1.23 | 307.5 |  |  |  | znížená | 0 | 0 | 0 | 0 | 0 | 0 | 8 | M | 1 | ROZPOCET | 0 | 307.5 | 0 | 0 | 0 | 2 | 307.5 | 4 | 82
42 | K | 210810057 | Montáž, kábel Cu 750V uložený pevne CYKY 5x4-16 | m | 225 | 2.32 | 522 |  |  |  | znížená | 0 | 0 | 0 | 0 | 0 | 0 | 4 | K | 1 | ROZPOCET | 0 | 522 | 0 | 0 | 0 | 2 | 522 | 4 | 84
43 | M | 341203N330 | Kábel Cu 750V : CYKY-J 5x6 | m | 25 | 4.78 | 119.5 |  |  |  | znížená | 0 | 0 | 0 | 0 | 0 | 0 | 8 | M | 1 | ROZPOCET | 0 | 119.5 | 0 | 0 | 0 | 2 | 119.5 | 4 | 86
44 | M | 341203N340 | Kábel Cu 750V : CYKY-J 5x10 | m | 150 | 7.55 | 1132.5 |  |  |  | znížená | 0 | 0 | 0 | 0 | 0 | 0 | 8 | M | 1 | ROZPOCET | 0 | 1132.5 | 0 | 0 | 0 | 2 | 1132.5 | 4 | 88
45 | M | 341203N350 | Kábel Cu 750V : CYKY-J 5x16 | m | 50 | 12.27 | 613.5 |  |  |  | znížená | 0 | 0 | 0 | 0 | 0 | 0 | 8 | M | 1 | ROZPOCET | 0 | 613.5 | 0 | 0 | 0 | 2 | 613.5 | 4 | 90
46 | K | 210875613 | Montáž, kábel Cu 1kV uložený pevne CYKY 5x50 | m | 15 | 4.61 | 69.15 |  |  |  | znížená | 0 | 0 | 0 | 0 | 0 | 0 | 4 | K | 1 | ROZPOCET | 0 | 69.15 | 0 | 0 | 0 | 2 | 69.15 | 4 | 92
47 | M | 341303N220 | Kábel Cu 1kV : 1-CYKY-J 5x50 | m | 15 | 39.43 | 591.45 |  |  |  | znížená | 0 | 0 | 0 | 0 | 0 | 0 | 8 | M | 1 | ROZPOCET | 0 | 591.45 | 0 | 0 | 0 | 2 | 591.45 | 4 | 94
48 | K | 210810095 | Montáž, kábel Cu 1kV voľne uložený CYKY 4x150, 3x150+70 | m | 60 | 5.35 | 321 |  |  |  | znížená | 0 | 0 | 0 | 0 | 0 | 0 | 4 | K | 1 | ROZPOCET | 0 | 321 | 0 | 0 | 0 | 2 | 321 | 4 | 96
49 | M | 341303N162 | Kábel Cu 1kV : 1-CYKY-J 3x150+70 | m | 60 | 79.06 | 4743.6 |  |  |  | znížená | 0 | 0 | 0 | 0 | 0 | 0 | 8 | M | 1 | ROZPOCET | 0 | 4743.6 | 0 | 0 | 0 | 2 | 4743.6 | 4 | 98
50 | K | 210010021 | Montáž el-inšt rúrky (plast) tuhá, uložená pevne D20 (d16)mm | m | 80 | 2.07 | 165.6 |  |  |  | znížená | 0 | 0 | 0 | 0 | 0 | 0 | 4 | K | 1 | ROZPOCET | 0 | 165.6 | 0 | 0 | 0 | 2 | 165.6 | 4 | 100
51 | M | 345653I002 | Rúrka el-inšt PVC tuhá 084196 : VRM Turbo 20 LGY, s hrdlom, svetlosivá | m | 80 | 0.48 | 38.4 |  |  |  | znížená | 0 | 0 | 0 | 0 | 0 | 0 | 8 | M | 1 | ROZPOCET | 0 | 38.4 | 0 | 0 | 0 | 2 | 38.4 | 4 | 102
52 | K | 210010023 | Montáž el-inšt rúrky (plast) tuhá, uložená pevne D32 (d29)mm | m | 5 | 2.29 | 11.45 |  |  |  | znížená | 0 | 0 | 0 | 0 | 0 | 0 | 4 | K | 1 | ROZPOCET | 0 | 11.45 | 0 | 0 | 0 | 2 | 11.45 | 4 | 104
53 | M | 345653I004 | Rúrka el-inšt PVC tuhá 084198 : VRM Turbo 32 LGY, s hrdlom, svetlosivá | m | 5 | 1.04 | 5.2 |  |  |  | znížená | 0 | 0 | 0 | 0 | 0 | 0 | 8 | M | 1 | ROZPOCET | 0 | 5.2 | 0 | 0 | 0 | 2 | 5.2 | 4 | 106
54 | K | 210010025 | Montáž el-inšt rúrky (plast) tuhá, uložená pevne D50 (d45)mm | m | 40 | 2.39 | 95.6 |  |  |  | znížená | 0 | 0 | 0 | 0 | 0 | 0 | 4 | K | 1 | ROZPOCET | 0 | 95.6 | 0 | 0 | 0 | 2 | 95.6 | 4 | 108
55 | M | 345653I006 | Rúrka el-inšt PVC tuhá 084200 : VRM Turbo 50 LGY, s hrdlom, svetlosivá | m | 40 | 2.13 | 85.2 |  |  |  | znížená | 0 | 0 | 0 | 0 | 0 | 0 | 8 | M | 1 | ROZPOCET | 0 | 85.2 | 0 | 0 | 0 | 2 | 85.2 | 4 | 110
56 | K | 210010026 | Montáž el-inšt rúrky (plast) tuhá, uložená pevne D63 (d57)mm | m | 5 | 2.51 | 12.55 |  |  |  | znížená | 0 | 0 | 0 | 0 | 0 | 0 | 4 | K | 1 | ROZPOCET | 0 | 12.55 | 0 | 0 | 0 | 2 | 12.55 | 4 | 112
57 | M | 345653I307 | Rúrka el-inšt PVC tuhá 084207 : UPRM Turbo 63 GY, s hrdlom, sivá | m | 5 | 5 | 25 |  |  |  | znížená | 0 | 0 | 0 | 0 | 0 | 0 | 8 | M | 1 | ROZPOCET | 0 | 25 | 0 | 0 | 0 | 2 | 25 | 4 | 114
58 | K | 210010042 | Montáž el-inšt rúrky (kov) ohybná, uložená pevne D20 (d16)mm | m | 10 | 2.51 | 25.1 |  |  |  | znížená | 0 | 0 | 0 | 0 | 0 | 0 | 4 | K | 1 | ROZPOCET | 0 | 25.1 | 0 | 0 | 0 | 2 | 25.1 | 4 | 116
59 | M | 345650I532 | Rúrka el-inšt PVC ohybná 086547 : FXPM-Turbo 20 GY, sivá, s prídavným PVC plášťom | m | 10 | 1.52 | 15.2 |  |  |  | znížená | 0 | 0 | 0 | 0 | 0 | 0 | 8 | M | 1 | ROZPOCET | 0 | 15.2 | 0 | 0 | 0 | 2 | 15.2 | 4 | 118
60 | K | 210010044 | Montáž el-inšt rúrky (kov) ohybná, uložená pevne D32 (d29)mm | m | 10 | 2.61 | 26.1 |  |  |  | znížená | 0 | 0 | 0 | 0 | 0 | 0 | 4 | K | 1 | ROZPOCET | 0 | 26.1 | 0 | 0 | 0 | 2 | 26.1 | 4 | 120
61 | M | 345650I534 | Rúrka el-inšt PVC ohybná 086549 : FXPM-Turbo 32 GY, sivá, s prídavným PVC plášťom | m | 10 | 2.65 | 26.5 |  |  |  | znížená | 0 | 0 | 0 | 0 | 0 | 0 | 8 | M | 1 | ROZPOCET | 0 | 26.5 | 0 | 0 | 0 | 2 | 26.5 | 4 | 122
62 | M | 345659I027 | Príchytka PVC (klip) s čelusťami 082178 : CL 20 LGY, svetlosivá | kus | 90 | 0.13 | 11.7 |  |  |  | znížená | 0 | 0 | 0 | 0 | 0 | 0 | 8 | M | 1 | ROZPOCET | 0 | 11.7 | 0 | 0 | 0 | 2 | 11.7 | 4 | 124
63 | M | 345659I035 | Príchytka PVC (klip) s čelusťami 082219 : CL 32 LGY, svetlosivá | kus | 8 | 0.3 | 2.4 |  |  |  | znížená | 0 | 0 | 0 | 0 | 0 | 0 | 8 | M | 1 | ROZPOCET | 0 | 2.4 | 0 | 0 | 0 | 2 | 2.4 | 4 | 126
64 | M | 345659I043 | Príchytka PVC (klip) s čelusťami 082596 : CL 50 LGY, svetlosivá | kus | 60 | 0.77 | 46.2 |  |  |  | znížená | 0 | 0 | 0 | 0 | 0 | 0 | 8 | M | 1 | ROZPOCET | 0 | 46.2 | 0 | 0 | 0 | 2 | 46.2 | 4 | 128
65 | M | 345659I047 | Príchytka PVC (klip) s čelusťami 082600 : CL 63 LGY, svetlosivá | kus | 8 | 1.41 | 11.28 |  |  |  | znížená | 0 | 0 | 0 | 0 | 0 | 0 | 8 | M | 1 | ROZPOCET | 0 | 11.28 | 0 | 0 | 0 | 2 | 11.28 | 4 | 130
66 | K | 210020304 | Montáž káblového žľabu, výška bočnice 50, š.125 (mm), vrátane kolien, T-kusov, s podperami | m | 100 | 12 | 1200 |  |  |  | znížená | 0 | 0 | 0 | 0 | 0 | 0 | 4 | K | 1 | ROZPOCET | 0 | 1200 | 0 | 0 | 0 | 2 | 1200 | 4 | 132
67 | M | 5534751J03 | Káblový drôtený žľab, šírka 100, výška bočnice [54] elektrolyt. pozink. (EZ) | m | 100 | 6.22 | 622 |  |  |  | znížená | 0 | 0 | 0 | 0 | 0 | 0 | 8 | M | 1 | ROZPOCET | 0 | 622 | 0 | 0 | 0 | 2 | 622 | 4 | 134
68 | K | 210020241-R4 | Výroba a montáž obojstranného závesu káblového žlabu 400mm | kus | 16 | 15.31 | 244.96 |  |  |  | znížená | 0 | 0 | 0 | 0 | 0 | 0 | 4 | K | 1 | ROZPOCET | 0 | 244.96 | 0 | 0 | 0 | 2 | 244.96 | 4 | 136
69 | K | 210020312 | Montáž káblového žľabu, výška bočnice 100, š.500 (mm), vrátane kolien, T-kusov, s podperami | m | 25 | 14.62 | 365.5 |  |  |  | znížená | 0 | 0 | 0 | 0 | 0 | 0 | 4 | K | 1 | ROZPOCET | 0 | 365.5 | 0 | 0 | 0 | 2 | 365.5 | 4 | 138
70 | M | 5534751J17 | Káblový drôtený žľab, šírka 400 ,výška bočnice [54] žiarové zink. (GC) | m | 25 | 21.57 | 539.25 |  |  |  | znížená | 0 | 0 | 0 | 0 | 0 | 0 | 8 | M | 1 | ROZPOCET | 0 | 539.25 | 0 | 0 | 0 | 2 | 539.25 | 4 | 140
71 | K | 210110021 | Montáž, spínač nástenný, zapustený IP54-65, rad.1 | kus | 11 | 9.49 | 104.39 |  |  |  | znížená | 0 | 0 | 0 | 0 | 0 | 0 | 4 | K | 1 | ROZPOCET | 0 | 104.39 | 0 | 0 | 0 | 2 | 104.39 | 4 | 142
72 | M | 345350L132 | Spínač rad.1 IP55 : nástenný, kompletný, sivá | kus | 1 | 7.54 | 7.54 |  |  |  | znížená | 0 | 0 | 0 | 0 | 0 | 0 | 8 | M | 1 | ROZPOCET | 0 | 7.54 | 0 | 0 | 0 | 2 | 7.54 | 4 | 144
73 | M | 345352A951 | Spínač rad.1So nástenný, kompletný, IP66 | kus | 10 | 26.74 | 267.4 |  |  |  | znížená | 0 | 0 | 0 | 0 | 0 | 0 | 8 | M | 1 | ROZPOCET | 0 | 267.4 | 0 | 0 | 0 | 2 | 267.4 | 4 | 146
74 | K | 210111111 | Montáž, zásuvka priemyselná nástenná IP55, 16A/500V, 2P+Z | kus | 2 | 9.49 | 18.98 |  |  |  | znížená | 0 | 0 | 0 | 0 | 0 | 0 | 4 | K | 1 | ROZPOCET | 0 | 18.98 | 0 | 0 | 0 | 2 | 18.98 | 4 | 148
75 | M | 345420L132 | Zásuvka 1-nás. P IP55 : nástenná, kompletná (BS) s viečkom (oc) sivá | kus | 2 | 7.08 | 14.16 |  |  |  | znížená | 0 | 0 | 0 | 0 | 0 | 0 | 8 | M | 1 | ROZPOCET | 0 | 14.16 | 0 | 0 | 0 | 2 | 14.16 | 4 | 150
76 | K | 210270813-R | Monťáž prechodu cez strop otvor, trubka, 2x priechodka | m | 34 | 15.2 | 516.8 |  |  |  | znížená | 0 | 0 | 0 | 0 | 0 | 0 | 4 | K | 1 | ROZPOCET | 0 | 516.8 | 0 | 0 | 0 | 2 | 516.8 | 4 | 152
77 | M | 345725O023-01PG | Prechod: 1x PG16 nerez, trubka s vnút. závitom nerez, 1xPG16 plast ,IP68 | kus | 31 | 45 | 1395 |  |  |  | znížená | 0 | 0 | 0 | 0 | 0 | 0 | 8 | M | 1 | ROZPOCET | 0 | 1395 | 0 | 0 | 0 | 2 | 1395 | 4 | 154
78 | M | 345725O024-0121 | Prechod: 1x PG25 nerez, trubka s vnút. závitom nerez, 1xPG25 plast ,IP68 | kus | 3 | 50 | 150 |  |  |  | znížená | 0 | 0 | 0 | 0 | 0 | 0 | 8 | M | 1 | ROZPOCET | 0 | 150 | 0 | 0 | 0 | 2 | 150 | 4 | 156
79 | K | 210020031-R10 | Montáž držiaka káblového, nerezového 10mm, vrátane materiálu | kus | 15 | 21 | 315 |  |  |  | znížená | 0 | 0 | 0 | 0 | 0 | 0 | 4 | K | 1 | ROZPOCET | 0 | 315 | 0 | 0 | 0 | 2 | 315 | 4 | 158
80 | K | 210020031-R6 | Montáž držiaka káblového, nerezového 6mm, vrátane materiálu | kus | 70 | 16 | 1120 |  |  |  | znížená | 0 | 0 | 0 | 0 | 0 | 0 | 4 | K | 1 | ROZPOCET | 0 | 1120 | 0 | 0 | 0 | 2 | 1120 | 4 | 160
81 | K | 210200056 | Montáž, priemyselné svietidlo, prisadené IP54-66 - 1x svet. zdroj (LED, halog, kompakt) | kus | 26 | 19.47 | 506.22 |  |  |  | znížená | 0 | 0 | 0 | 0 | 0 | 0 | 4 | K | 1 | ROZPOCET | 0 | 506.22 | 0 | 0 | 0 | 2 | 506.22 | 4 | 162
82 | M | 348210A804-01A | LED prachotesné svietidlo 54W-8150lm, NW-700lm-3H, 4000K, 120°, 50000h, 152cm, IP66 ozn A | kus | 14 | 121 | 1694 |  |  |  | znížená | 0 | 0 | 0 | 0 | 0 | 0 | 8 | M | 1 | ROZPOCET | 0 | 1694 | 0 | 0 | 0 | 2 | 1694 | 4 | 164
83 | M | 348210A804-01B | LED prachotesné svietidlo 50W-6500lm, 4000K, 120°, 30000h, 150cm, IP65 onz. B | kus | 5 | 46.52 | 232.6 |  |  |  | znížená | 0 | 0 | 0 | 0 | 0 | 0 | 8 | M | 1 | ROZPOCET | 0 | 232.6 | 0 | 0 | 0 | 2 | 232.6 | 4 | 166
84 | M | 348502A502-01N | LED núdzové svietidlo nástenné 1x10W, 1500Lm, 3H, IP66 ozn. N | kus | 7 | 72 | 504 |  |  |  | znížená | 0 | 0 | 0 | 0 | 0 | 0 | 8 | M | 1 | ROZPOCET | 0 | 504 | 0 | 0 | 0 | 2 | 504 | 4 | 168
85 | K | 210010352 | Montáž krabice KR, vrátane zapojenia, vodiče 6mm2, rozvodka IP40-66 (6455-26) | kus | 26 | 20.49 | 532.74 |  |  |  | znížená | 0 | 0 | 0 | 0 | 0 | 0 | 4 | K | 1 | ROZPOCET | 0 | 532.74 | 0 | 0 | 0 | 2 | 532.74 | 4 | 170
86 | M | 345620D711 | Krabica KR rozvodná IP67 uzatvorená » ACIDUR Classic : 6455-26P/2 [144x144x67] 4x vývodka Pg21 (5x4/6mm2) plast, sivá | kus | 26 | 6.43 | 167.18 |  |  |  | znížená | 0 | 0 | 0 | 0 | 0 | 0 | 8 | M | 1 | ROZPOCET | 0 | 167.18 | 0 | 0 | 0 | 2 | 167.18 | 4 | 172
87 | K | 210111215-R | Montáž, zásuvkovej skrine IP66 | kus | 3 | 29.06 | 87.18 |  |  |  | znížená | 0 | 0 | 0 | 0 | 0 | 0 | 4 | K | 1 | ROZPOCET | 0 | 87.18 | 0 | 0 | 0 | 2 | 87.18 | 4 | 174
88 | M | 357561D723 | Rozvodnica zásuvková 1x32A,1x16A,2x230V, s ističmi, prúd. chrán,IP66 | kus | 3 | 345 | 1035 |  |  |  | znížená | 0 | 0 | 0 | 0 | 0 | 0 | 8 | M | 1 | ROZPOCET | 0 | 1035 | 0 | 0 | 0 | 2 | 1035 | 4 | 176
89 | K | 210100001 | Ukončenie vodiča v rozvádzači, zapojenie do 2,5 mm2 | kus | 27 | 1.32 | 35.64 |  |  |  | znížená | 0 | 0 | 0 | 0 | 0 | 0 | 4 | K | 1 | ROZPOCET | 0 | 35.64 | 0 | 0 | 0 | 2 | 35.64 | 4 | 178
90 | K | 210100002 | Ukončenie vodiča v rozvádzači, zapojenie 4-6 mm2 | kus | 5 | 1.37 | 6.85 |  |  |  | znížená | 0 | 0 | 0 | 0 | 0 | 0 | 4 | K | 1 | ROZPOCET | 0 | 6.85 | 0 | 0 | 0 | 2 | 6.85 | 4 | 180
91 | K | 210100003 | Ukončenie vodiča v rozvádzači, zapojenie 10-16 mm2 | kus | 10 | 1.99 | 19.9 |  |  |  | znížená | 0 | 0 | 0 | 0 | 0 | 0 | 4 | K | 1 | ROZPOCET | 0 | 19.9 | 0 | 0 | 0 | 2 | 19.9 | 4 | 182
92 | K | 210100004 | Ukončenie vodiča v rozvádzači, zapojenie 25 mm2 | kus | 10 | 4.36 | 43.6 |  |  |  | znížená | 0 | 0 | 0 | 0 | 0 | 0 | 4 | K | 1 | ROZPOCET | 0 | 43.6 | 0 | 0 | 0 | 2 | 43.6 | 4 | 184
93 | K | 210100006 | Ukončenie vodiča v rozvádzači, zapojenie 50 mm2 | kus | 5 | 5.63 | 28.15 |  |  |  | znížená | 0 | 0 | 0 | 0 | 0 | 0 | 4 | K | 1 | ROZPOCET | 0 | 28.15 | 0 | 0 | 0 | 2 | 28.15 | 4 | 186
94 | K | 210100010 | Ukončenie vodiča v rozvádzači, zapojenie 150 mm2 | kus | 16 | 9.49 | 151.84 |  |  |  | znížená | 0 | 0 | 0 | 0 | 0 | 0 | 4 | K | 1 | ROZPOCET | 0 | 151.84 | 0 | 0 | 0 | 2 | 151.84 | 4 | 188
95 | K | 210100120 | Ukončenie celoplastových káblov v rozvádzači na svorky, zapojenie 2x 1,5-2,5 mm2 | kus | 3 | 2.54 | 7.62 |  |  |  | znížená | 0 | 0 | 0 | 0 | 0 | 0 | 4 | K | 1 | ROZPOCET | 0 | 7.62 | 0 | 0 | 0 | 2 | 7.62 | 4 | 190
96 | K | 210100128 | Ukončenie celoplastových káblov v rozvádzači na svorky, zapojenie 3x 1,5-2,5 mm2 | kus | 2 | 3.16 | 6.32 |  |  |  | znížená | 0 | 0 | 0 | 0 | 0 | 0 | 4 | K | 1 | ROZPOCET | 0 | 6.32 | 0 | 0 | 0 | 2 | 6.32 | 4 | 192
97 | K | 210100144 | Ukončenie celoplastových káblov v rozvádzači na svorky, zapojenie 5x 1,5-2,5 mm2 | kus | 3 | 4.36 | 13.08 |  |  |  | znížená | 0 | 0 | 0 | 0 | 0 | 0 | 4 | K | 1 | ROZPOCET | 0 | 13.08 | 0 | 0 | 0 | 2 | 13.08 | 4 | 194
98 | K | 210100145 | Ukončenie celoplastových káblov v rozvádzači na svorky, zapojenie 5x 4-6 mm2 | kus | 1 | 4.78 | 4.78 |  |  |  | znížená | 0 | 0 | 0 | 0 | 0 | 0 | 4 | K | 1 | ROZPOCET | 0 | 4.78 | 0 | 0 | 0 | 2 | 4.78 | 4 | 196
99 | K | 210100146 | Ukončenie celoplastových káblov v rozvádzači na svorky, zapojenie 5x 10-16 mm2 | kus | 3 | 7.74 | 23.22 |  |  |  | znížená | 0 | 0 | 0 | 0 | 0 | 0 | 4 | K | 1 | ROZPOCET | 0 | 23.22 | 0 | 0 | 0 | 2 | 23.22 | 4 | 198
100 | K | 210100149 | Ukončenie celoplastových káblov v rozvádzači na svorky, zapojenie 5x 50 mm2 | kus | 1 | 26.57 | 26.57 |  |  |  | znížená | 0 | 0 | 0 | 0 | 0 | 0 | 4 | K | 1 | ROZPOCET | 0 | 26.57 | 0 | 0 | 0 | 2 | 26.57 | 4 | 200
101 | K | 210190051 | Montáž rozvádzača, skriňový-delený do 200kg | kus | 1 | 120.52 | 120.52 |  |  |  | znížená | 0 | 0 | 0 | 0 | 0 | 0 | 4 | K | 1 | ROZPOCET | 0 | 120.52 | 0 | 0 | 0 | 2 | 120.52 | 4 | 202
102 | M | 357001E724-01 | Rozvádzač hlavný ozn. RM1.1 , vrátane zloženia, skušky, osvedčenie | kus | 1 | 9100 | 9100 |  |  |  | znížená | 0 | 0 | 0 | 0 | 0 | 0 | 8 | M | 1 | ROZPOCET | 0 | 9100 | 0 | 0 | 0 | 2 | 9100 | 4 | 204
103 | K | 210190009 | Uprava jestvujúceho rozvádzača RM2.2 - montáž poiskového odpínača | kus | 1 | 260 | 260 |  |  |  | znížená | 0 | 0 | 0 | 0 | 0 | 0 | 4 | K | 1 | ROZPOCET | 0 | 260 | 0 | 0 | 0 | 2 | 260 | 4 | 206
104 | M | 3585631E01-01-400a | Poistkový odpínač XNH 400A, 3P, veľkosť 2, na montážny panel, skrutkové svorky | kus | 1 | 225 | 225 |  |  |  | znížená | 0 | 0 | 0 | 0 | 0 | 0 | 8 | M | 1 | ROZPOCET | 0 | 225 | 0 | 0 | 0 | 2 | 225 | 4 | 208
105 | K | 210190008 | Dokončovacie práce na rozvádzačoch 100-150kg | kus | 1 | 70.42 | 70.42 |  |  |  | znížená | 0 | 0 | 0 | 0 | 0 | 0 | 4 | K | 1 | ROZPOCET | 0 | 70.42 | 0 | 0 | 0 | 2 | 70.42 | 4 | 210
106 | K | 221780051-PM | PM - Prirážka pre podružný materiál | % | 255.62 | 3 | 766.86 |  |  |  | znížená | 0 | 0 | 0 | 0 | 0 | 0 | 4 | K | 1 | ROZPOCET | 0 | 766.86 | 0 | 0 | 0 | 2 | 766.86 | 4 | 212
107 | K | 221780052-SM | SM - Prizážka zo stratného materiálu | % | 83.97 | 5 | 419.85 |  |  |  | znížená | 0 | 0 | 0 | 0 | 0 | 0 | 4 | K | 1 | ROZPOCET | 0 | 419.85 | 0 | 0 | 0 | 2 | 419.85 | 4 | 214
108 | K | 221780053-D | D - Doprava | % | 255.62 | 4 | 1022.48 |  |  |  | znížená | 0 | 0 | 0 | 0 | 0 | 0 | 4 | K | 1 | ROZPOCET | 0 | 1022.48 | 0 | 0 | 0 | 2 | 1022.48 | 4 | 216
109 | K | 221780054-P | P - Presun | % | 255.62 | 1 | 255.62 |  |  |  | znížená | 0 | 0 | 0 | 0 | 0 | 0 | 4 | K | 1 | ROZPOCET | 0 | 255.62 | 0 | 0 | 0 | 2 | 255.62 | 4 | 218
110 | K | 221780055-PV | PV - Pridružené výkony | % | 87.66 | 7 | 613.62 |  |  |  | znížená | 0 | 0 | 0 | 0 | 0 | 0 | 4 | K | 1 | ROZPOCET | 0 | 613.62 | 0 | 0 | 0 | 2 | 613.62 | 4 | 220
111 | K | 213291000 | Spracovanie východiskovej revízie a vypracovanie správy | hod | 40 | 28.16 | 1126.4 |  |  |  | znížená | 0 | 0 | 0 | 0 | 0 | 0 | 4 | K | 1 | ROZPOCET | 0 | 1126.4 | 0 | 0 | 0 | 2 | 1126.4 | 4 | 222
112 | K | 213291110-US | Spracovanie odborného stanoviska a osvedčenia | EUR | 1 | 220 | 220 |  |  |  | znížená | 0 | 0 | 0 | 0 | 0 | 0 | 4 | K | 1 | ROZPOCET | 0 | 220 | 0 | 0 | 0 | 2 | 220 | 4 | 224

## ZTI - Zdravotechnické inš...
[9 empty] | >> skryté stĺpce << | [9 empty] | {e4cb4d5c-27c8-45b8-9f0c-6f59c11f8b75}
0
| KRYCÍ LIST ROZPOČTU | [8 empty] | v --- nižšie sa nachádzajú doplnkové a pomocné údaje k zostavám --- v | [8 empty] | False
Stavba:
Prístavba k existujúcej budove s prevádzkou - výroba syrov
Objekt:
SO 01 - Prístavba
Časť:
ZTI - Zdravotechnické inštalácie
| JKSO: |  |  |  |  | ČS:
| Miesto: |  | k.ú. Michalovce, Lastomírska 1, C-KN č.4706/2,4710 |  |  | Dátum: | 14. 7. 2026
| Objednávateľ: |  |  |  |  | IČO: | 31651321
|  | Syráreň Bel Slovensko a.s., 071 01 Michalovce |  |  |  | IČ DPH:
| Zhotoviteľ: |  |  |  |  | IČO:
IČ DPH:
| Projektant: |  |  |  |  | IČO: | 46017232
|  | C-H Projekt s.r.o., Ružová 7, 071 01 Michalovce |  |  |  | IČ DPH:
| Spracovateľ: |  |  |  |  | IČO:
|  | Ing. Slavomír Vlčok a kolektív |  |  |  | IČ DPH:
Poznámka:
| Cena bez DPH | [5 empty] | 61483.98
|  |  | Základ dane |  |  | Sadzba dane | Výška dane
| DPH | základná | 0 |  |  | 23% | 0
|  | znížená | 61483.98 |  |  | 23% | 14141.32
|  | zákl. prenesená | 0 |  |  | 23% | 0
|  | zníž. prenesená | 0 |  |  | 23% | 0
|  | nulová | 0 |  |  | 0% | 0
| Cena s DPH |  |  | v | EUR |  | 75625.3
| Projektant |  |  | Spracovateľ
| Dátum a podpis: |  | Pečiatka | Dátum a podpis: |  |  | Pečiatka
| Objednávateľ |  |  | Zhotoviteľ
| Dátum a podpis: |  | Pečiatka | Dátum a podpis: |  |  | Pečiatka
REKAPITULÁCIA ROZPOČTU
Stavba:
Prístavba k existujúcej budove s prevádzkou - výroba syrov
Objekt:
SO 01 - Prístavba
Časť:
ZTI - Zdravotechnické inštalácie
Miesto: |  |  | k.ú. Michalovce, Lastomírska 1, C-KN č.4706/2,4710 |  |  | Dátum: | 14. 7. 2026
Objednávateľ: |  |  | Syráreň Bel Slovensko a.s., 071 01 Michalovce |  |  | Projektant: | C-H Projekt s.r.o., Ružová 7, 071 01 Michalovce
Zhotoviteľ: | [5 empty] | Spracovateľ: | Ing. Slavomír Vlčok a kolektív
Kód dielu - Popis | [6 empty] | Cena celkom [EUR]
Náklady z rozpočtu | [6 empty] | 61483.98 | [12 empty] | -1
| D1 - I C 001 ZEMNÉ PRÁCE | [5 empty] | 848.54
| D2 - II. C 271 PODKLADNÉ KONŠTRUKCIE | [5 empty] | 1238.03
| D3 - III. C 713 A04 TEPELNÉ IZOLÁCIE | [5 empty] | 1081.93
| D4 - IV. C 721 A01 VNÚTORNÁ KANALIZÁCIA | [5 empty] | 26225.36
| D5 - V. C 721 A02 VNÚTORNÝ VODOVOD | [5 empty] | 17635.42
| D6 - VI. C 721 A05 ZARIAĎOVACIE PREDMETY | [5 empty] | 13958.4
| D7 - VII. C 721 C01 OPRAVY VNÚTORNEJ KANALIZÁCIE | [5 empty] | 79.86
| D8 - VIII. C 721 C02 OPRAVY VNÚTORNÉHO VODOVODU | [5 empty] | 416.44
ROZPOČET
Stavba:
Prístavba k existujúcej budove s prevádzkou - výroba syrov
Objekt:
SO 01 - Prístavba
Časť:
ZTI - Zdravotechnické inštalácie
Miesto: |  |  | k.ú. Michalovce, Lastomírska 1, C-KN č.4706/2,4710 |  |  | Dátum: | 14. 7. 2026
Objednávateľ: |  |  | Syráreň Bel Slovensko a.s., 071 01 Michalovce |  |  | Projektant: | C-H Projekt s.r.o., Ružová 7, 071 01 Michalovce
Zhotoviteľ: | [5 empty] | Spracovateľ: | Ing. Slavomír Vlčok a kolektív
PČ | Typ | Kód | Popis | MJ | Množstvo | J.cena [EUR] | Cena celkom [EUR] | Cenová sústava |  |  | DPH | J. Nh [h] | Nh celkom [h] | J. hmotnosť [t] | Hmotnosť celkom [t] | J. suť [t] | Suť Celkom [t]
Náklady z rozpočtu | [6 empty] | 61483.98 | [5 empty] | 0 |  | 0 |  | 0 |  | D | -1 | [7 empty] | 61483.98
| D | D1 | I C 001 ZEMNÉ PRÁCE |  |  |  | 848.54 | [5 empty] | 0 |  | 0 |  | 0 | 1 | D | 0 | ROZPOCET | [6 empty] | 848.54
1 | K | 175101102.S | Obsyp potrubia | m3 | 14 | 39.41 | 551.74 |  |  |  | znížená | 0 | 0 | 0 | 0 | 0 | 0 | 4 | K | 1 | ROZPOCET | 0 | 551.74 | 0 | 0 | 0 | 2 | 551.74 | 4 | 30
2 | M | 100004 | Kamenivo ťažené drobné fr. 0-4 mm | t | 14 | 21.2 | 296.8 |  |  |  | znížená | 0 | 0 | 0 | 0 | 0 | 0 | 8 | M | 1 | ROZPOCET | 0 | 296.8 | 0 | 0 | 0 | 2 | 296.8 | 4 | 32
| D | D2 | II. C 271 PODKLADNÉ KONŠTRUKCIE |  |  |  | 1238.03 | [5 empty] | 0 |  | 0 |  | 0 | 1 | D | 0 | ROZPOCET | [6 empty] | 1238.03
1 | K | 451573111.S | Lôžko pod potrubie z piesku a štrkopiesku | m3 | 4.2 | 65.81 | 276.4 |  |  |  | znížená | 0 | 0 | 0 | 0 | 0 | 0 | 4 | K | 1 | ROZPOCET | 0 | 276.4 | 0 | 0 | 0 | 2 | 276.4 | 4 | 34
2 | K | 998276101.S | Presun hmôt | t | 21.94 | 43.83 | 961.63 |  |  |  | znížená | 0 | 0 | 0 | 0 | 0 | 0 | 4 | K | 1 | ROZPOCET | 0 | 961.63 | 0 | 0 | 0 | 2 | 961.63 | 4 | 36
| D | D3 | III. C 713 A04 TEPELNÉ IZOLÁCIE |  |  |  | 1081.93 | [5 empty] | 0 |  | 0 |  | 0 | 1 | D | 0 | ROZPOCET | [6 empty] | 1081.93
1 | M | azf1574 | 22 x 9 izolácia-trubica DN 20 | m | 27.5 | 0.86 | 23.65 |  |  |  | znížená | 0 | 0 | 0 | 0 | 0 | 0 | 8 | M | 1 | ROZPOCET | 0 | 23.65 | 0 | 0 | 0 | 2 | 23.65 | 4 | 38
2 | M | azf1576 | 28 x 9 izolácia-trubica DN 25 | m | 2.5 | 0.94 | 2.35 |  |  |  | znížená | 0 | 0 | 0 | 0 | 0 | 0 | 8 | M | 1 | ROZPOCET | 0 | 2.35 | 0 | 0 | 0 | 2 | 2.35 | 4 | 40
3 | M | azf1578 | 35 x 9 izolácia-trubica DN 32 | m | 21.5 | 1.24 | 26.66 |  |  |  | znížená | 0 | 0 | 0 | 0 | 0 | 0 | 8 | M | 1 | ROZPOCET | 0 | 26.66 | 0 | 0 | 0 | 2 | 26.66 | 4 | 42
4 | M | azf1611 | 18 x 20 izolácia-trubica DN 15 | m | 50.5 | 2.1 | 106.05 |  |  |  | znížená | 0 | 0 | 0 | 0 | 0 | 0 | 8 | M | 1 | ROZPOCET | 0 | 106.05 | 0 | 0 | 0 | 2 | 106.05 | 4 | 44
5 | M | azf1612 | 22 x 20 izolácia-trubica DN 20 | m | 28 | 2.42 | 67.76 |  |  |  | znížená | 0 | 0 | 0 | 0 | 0 | 0 | 8 | M | 1 | ROZPOCET | 0 | 67.76 | 0 | 0 | 0 | 2 | 67.76 | 4 | 46
6 | M | azf1636 | 28 x 30 izolácia-trubica DN 25 | m | 3 | 4.86 | 14.58 |  |  |  | znížená | 0 | 0 | 0 | 0 | 0 | 0 | 8 | M | 1 | ROZPOCET | 0 | 14.58 | 0 | 0 | 0 | 2 | 14.58 | 4 | 48
7 | M | azf1637 | 35 x 30 izolácia-trubica DN 32 | m | 21.5 | 5.48 | 117.82 |  |  |  | znížená | 0 | 0 | 0 | 0 | 0 | 0 | 8 | M | 1 | ROZPOCET | 0 | 117.82 | 0 | 0 | 0 | 2 | 117.82 | 4 | 50
8 | K | 713482111.S | Montáž trubíc z PE, hr.do 10 mm, vnútorný priemer do 38 mm | m | 51.5 | 4.22 | 217.33 |  |  |  | znížená | 0 | 0 | 0 | 0 | 0 | 0 | 4 | K | 1 | ROZPOCET | 0 | 217.33 | 0 | 0 | 0 | 2 | 217.33 | 4 | 52
9 | K | 713482121.S | Montáž trubíc z PE, hr.13-20 mm, vnútorný priemer do 38 mm | m | 78.5 | 4.62 | 362.67 |  |  |  | znížená | 0 | 0 | 0 | 0 | 0 | 0 | 4 | K | 1 | ROZPOCET | 0 | 362.67 | 0 | 0 | 0 | 2 | 362.67 | 4 | 54
10 | K | 713482131.S | Montáž trubíc z PE, hr.30 mm, vnútorný priemer do 38 mm | m | 24.5 | 5.08 | 124.46 |  |  |  | znížená | 0 | 0 | 0 | 0 | 0 | 0 | 4 | K | 1 | ROZPOCET | 0 | 124.46 | 0 | 0 | 0 | 2 | 124.46 | 4 | 56
11 | K | 998713201.S | Presun hmôt pre izolácie tepelné v objektoch výšky do 6 m | % | 1.3 | 10.6308 | 13.82 |  |  |  | znížená | 0 | 0 | 0 | 0 | 0 | 0 | 4 | K | 1 | ROZPOCET | 0 | 13.82 | 0 | 0 | 0 | 2 | 13.82 | 4 | 58
12 | K | 998713294.S | Príplatok za zväčšený presun nad vymedzenú najväčšiu dopravnú vzdialenosť do 1 km | % | 0.45 | 10.6222 | 4.78 |  |  |  | znížená | 0 | 0 | 0 | 0 | 0 | 0 | 4 | K | 1 | ROZPOCET | 0 | 4.78 | 0 | 0 | 0 | 2 | 4.78 | 4 | 60
| D | D4 | IV. C 721 A01 VNÚTORNÁ KANALIZÁCIA |  |  |  | 26225.36 | [5 empty] | 0 |  | 0 |  | 0 | 1 | D | 0 | ROZPOCET | [6 empty] | 26225.36
1 | M | 98558 | Nerezové hrdlové potrubie D50 | m | 3 | 46 | 138 |  |  |  | znížená | 0 | 0 | 0 | 0 | 0 | 0 | 8 | M | 1 | ROZPOCET | 0 | 138 | 0 | 0 | 0 | 2 | 138 | 4 | 62
2 | K | 721172206.S-P | Montáž odpadového potrubia D50 | m | 3 | 14.06 | 42.18 |  |  |  | znížená | 0 | 0 | 0 | 0 | 0 | 0 | 4 | K | 1 | ROZPOCET | 0 | 42.18 | 0 | 0 | 0 | 2 | 42.18 | 4 | 64
3 | M | 98590 | Nerezové hrdlové potrubie D110 | m | 13 | 102 | 1326 |  |  |  | znížená | 0 | 0 | 0 | 0 | 0 | 0 | 8 | M | 1 | ROZPOCET | 0 | 1326 | 0 | 0 | 0 | 2 | 1326 | 4 | 66
4 | K | 721172212.S-P | Montáž odpadového potrubia D110 | m | 13 | 15.78 | 205.14 |  |  |  | znížená | 0 | 0 | 0 | 0 | 0 | 0 | 4 | K | 1 | ROZPOCET | 0 | 205.14 | 0 | 0 | 0 | 2 | 205.14 | 4 | 68
5 | M | 98656 | Nerezové hrdlové potrubie D160 | m | 44 | 186 | 8184 |  |  |  | znížená | 0 | 0 | 0 | 0 | 0 | 0 | 8 | M | 1 | ROZPOCET | 0 | 8184 | 0 | 0 | 0 | 2 | 8184 | 4 | 70
6 | K | 721172218.S-P | Montáž odpadového potrubia D160 | m | 44 | 19.59 | 861.96 |  |  |  | znížená | 0 | 0 | 0 | 0 | 0 | 0 | 4 | K | 1 | ROZPOCET | 0 | 861.96 | 0 | 0 | 0 | 2 | 861.96 | 4 | 72
7 | M | 98976 | Nerezová spojka D160 | m | 3 | 53 | 159 |  |  |  | znížená | 0 | 0 | 0 | 0 | 0 | 0 | 8 | M | 1 | ROZPOCET | 0 | 159 | 0 | 0 | 0 | 2 | 159 | 4 | 74
8 | K | 721172260.S | Montáž spojky potrubia D160 | m | 3 | 13.46 | 40.38 |  |  |  | znížená | 0 | 0 | 0 | 0 | 0 | 0 | 4 | K | 1 | ROZPOCET | 0 | 40.38 | 0 | 0 | 0 | 2 | 40.38 | 4 | 76
9 | M | 98750 | Nerezové hrdlové koleno D50/87,5° | m | 8 | 28 | 224 |  |  |  | znížená | 0 | 0 | 0 | 0 | 0 | 0 | 8 | M | 1 | ROZPOCET | 0 | 224 | 0 | 0 | 0 | 2 | 224 | 4 | 78
10 | K | 721172290.S | Montáž kolena potrubia D50 | m | 8 | 6.37 | 50.96 |  |  |  | znížená | 0 | 0 | 0 | 0 | 0 | 0 | 4 | K | 1 | ROZPOCET | 0 | 50.96 | 0 | 0 | 0 | 2 | 50.96 | 4 | 80
11 | M | 98770 | Nerezové hrdlové koleno D110/30° | m | 1 | 35 | 35 |  |  |  | znížená | 0 | 0 | 0 | 0 | 0 | 0 | 8 | M | 1 | ROZPOCET | 0 | 35 | 0 | 0 | 0 | 2 | 35 | 4 | 82
12 | M | 98762 | Nerezové hrdlové koleno D110/45° | m | 8 | 49 | 392 |  |  |  | znížená | 0 | 0 | 0 | 0 | 0 | 0 | 8 | M | 1 | ROZPOCET | 0 | 392 | 0 | 0 | 0 | 2 | 392 | 4 | 84
13 | K | 721172275.S | Montáž kolena potrubia D110 | m | 9 | 8.93 | 80.37 |  |  |  | znížená | 0 | 0 | 0 | 0 | 0 | 0 | 4 | K | 1 | ROZPOCET | 0 | 80.37 | 0 | 0 | 0 | 2 | 80.37 | 4 | 86
14 | M | 98780 | Nerezové hrdlové koleno D160/15° | m | 1 | 69 | 69 |  |  |  | znížená | 0 | 0 | 0 | 0 | 0 | 0 | 8 | M | 1 | ROZPOCET | 0 | 69 | 0 | 0 | 0 | 2 | 69 | 4 | 88
15 | M | 98764 | Nerezové hrdlové koleno D160/45° | m | 15 | 103 | 1545 |  |  |  | znížená | 0 | 0 | 0 | 0 | 0 | 0 | 8 | M | 1 | ROZPOCET | 0 | 1545 | 0 | 0 | 0 | 2 | 1545 | 4 | 90
16 | K | 721172260.S.1 | Montáž kolena potrubia D160 | m | 16 | 13.46 | 215.36 |  |  |  | znížená | 0 | 0 | 0 | 0 | 0 | 0 | 4 | K | 1 | ROZPOCET | 0 | 215.36 | 0 | 0 | 0 | 2 | 215.36 | 4 | 92
17 | M | 98782 | Nerezová odbočka jednoduchá D50/50/87,5° | m | 2 | 31 | 62 |  |  |  | znížená | 0 | 0 | 0 | 0 | 0 | 0 | 8 | M | 1 | ROZPOCET | 0 | 62 | 0 | 0 | 0 | 2 | 62 | 4 | 94
18 | K | 721172309.S | Montáž odbočky potrubia D50 | m | 2 | 6.37 | 12.74 |  |  |  | znížená | 0 | 0 | 0 | 0 | 0 | 0 | 4 | K | 1 | ROZPOCET | 0 | 12.74 | 0 | 0 | 0 | 2 | 12.74 | 4 | 96
19 | M | 400701 | Nerezová odbočka jednoduchá D160/110/45° | m | 2 | 131 | 262 |  |  |  | znížená | 0 | 0 | 0 | 0 | 0 | 0 | 8 | M | 1 | ROZPOCET | 0 | 262 | 0 | 0 | 0 | 2 | 262 | 4 | 98
20 | K | 721172321.S | Montáž odbočky potrubia D160 | m | 2 | 13.47 | 26.94 |  |  |  | znížená | 0 | 0 | 0 | 0 | 0 | 0 | 4 | K | 1 | ROZPOCET | 0 | 26.94 | 0 | 0 | 0 | 2 | 26.94 | 4 | 100
21 | M | 98978 | Nerezová redukcia D50/110 | m | 2 | 82 | 164 |  |  |  | znížená | 0 | 0 | 0 | 0 | 0 | 0 | 8 | M | 1 | ROZPOCET | 0 | 164 | 0 | 0 | 0 | 2 | 164 | 4 | 102
22 | K | 721172333.S | Montáž redukcie potrubia D110 | m | 2 | 8.93 | 17.86 |  |  |  | znížená | 0 | 0 | 0 | 0 | 0 | 0 | 4 | K | 1 | ROZPOCET | 0 | 17.86 | 0 | 0 | 0 | 2 | 17.86 | 4 | 104
23 | M | 98896 | Nerezová redukcia D110/160 | m | 5 | 108 | 540 |  |  |  | znížená | 0 | 0 | 0 | 0 | 0 | 0 | 8 | M | 1 | ROZPOCET | 0 | 540 | 0 | 0 | 0 | 2 | 540 | 4 | 106
24 | K | 721172339.S | Montáž redukcie potrubia D160 | m | 5 | 13.46 | 67.3 |  |  |  | znížená | 0 | 0 | 0 | 0 | 0 | 0 | 4 | K | 1 | ROZPOCET | 0 | 67.3 | 0 | 0 | 0 | 2 | 67.3 | 4 | 108
25 | M | 419373 | Nerezová prípojka s redukciou D50-32 | m | 2 | 25 | 50 |  |  |  | znížená | 0 | 0 | 0 | 0 | 0 | 0 | 8 | M | 1 | ROZPOCET | 0 | 50 | 0 | 0 | 0 | 2 | 50 | 4 | 110
26 | M | 419374 | Nerezová prípojka s redukciou D50-40 | m | 2 | 24 | 48 |  |  |  | znížená | 0 | 0 | 0 | 0 | 0 | 0 | 8 | M | 1 | ROZPOCET | 0 | 48 | 0 | 0 | 0 | 2 | 48 | 4 | 112
27 | K | 721194105.S | Zriadenie prípojky na potrubí vyvedenie a upevnenie odpadových výpustiek D 50 | ks | 4 | 4.52 | 18.08 |  |  |  | znížená | 0 | 0 | 0 | 0 | 0 | 0 | 4 | K | 1 | ROZPOCET | 0 | 18.08 | 0 | 0 | 0 | 2 | 18.08 | 4 | 114
28 | M | PONUKA | Nerezová bodová vpust 200 x 200 mm VP | ks | 3 | 446 | 1338 |  |  |  | znížená | 0 | 0 | 0 | 0 | 0 | 0 | 8 | M | 1 | ROZPOCET | 0 | 1338 | 0 | 0 | 0 | 2 | 1338 | 4 | 116
29 | K | 721213015.S | Montáž podlahového vpustu s zvislým odtokom DN 100 | ks | 3 | 14.14 | 42.42 |  |  |  | znížená | 0 | 0 | 0 | 0 | 0 | 0 | 4 | K | 1 | ROZPOCET | 0 | 42.42 | 0 | 0 | 0 | 2 | 42.42 | 4 | 118
30 | M | PONUKA.1 | Nerezový žľab dĺžky 20 m Ž | ks | 1 | 7511 | 7511 |  |  |  | znížená | 0 | 0 | 0 | 0 | 0 | 0 | 8 | M | 1 | ROZPOCET | 0 | 7511 | 0 | 0 | 0 | 2 | 7511 | 4 | 120
31 | K | PONUKA | Montáž žľabu | % | 25 | 75.11 | 1877.75 |  |  |  | znížená | 0 | 0 | 0 | 0 | 0 | 0 | 4 | K | 1 | ROZPOCET | 0 | 1877.75 | 0 | 0 | 0 | 2 | 1877.75 | 4 | 122
32 | K | 974031153.S-P | Vysekanie rýh v akomkoľvek murive do hĺbky 100 mm š = 100 mm | m | 3 | 4.8 | 14.4 |  |  |  | znížená | 0 | 0 | 0 | 0 | 0 | 0 | 4 | K | 1 | ROZPOCET | 0 | 14.4 | 0 | 0 | 0 | 2 | 14.4 | 4 | 124
33 | K | 721290111.S | Ostatné - skúška tesnosti kanalizácie v objektoch vodou do DN 125 | m | 13 | 1.25 | 16.25 |  |  |  | znížená | 0 | 0 | 0 | 0 | 0 | 0 | 4 | K | 1 | ROZPOCET | 0 | 16.25 | 0 | 0 | 0 | 2 | 16.25 | 4 | 126
34 | K | 721290112.S | Ostatné - skúška tesnosti kanalizácie v objektoch vodou do DN 200 | m | 44 | 1.58 | 69.52 |  |  |  | znížená | 0 | 0 | 0 | 0 | 0 | 0 | 4 | K | 1 | ROZPOCET | 0 | 69.52 | 0 | 0 | 0 | 2 | 69.52 | 4 | 128
35 | K | 721290123.S | Ostatné - skúška tesnosti kanalizácie v objektoch dymom do DN 300 | m | 3 | 1.51 | 4.53 |  |  |  | znížená | 0 | 0 | 0 | 0 | 0 | 0 | 4 | K | 1 | ROZPOCET | 0 | 4.53 | 0 | 0 | 0 | 2 | 4.53 | 4 | 130
36 | K | 998721201.S | Presun hmôt pre vnútornú kanalizáciu v objektoch výšky do 6 m | % | 1 | 257.11 | 257.11 |  |  |  | znížená | 0 | 0 | 0 | 0 | 0 | 0 | 4 | K | 1 | ROZPOCET | 0 | 257.11 | 0 | 0 | 0 | 2 | 257.11 | 4 | 132
37 | K | 998721294.S | Príplatok za zväčšený presun nad vymedzenú najväčšiu dopravnú vzdialenosť do 1 km | % | 1 | 257.11 | 257.11 |  |  |  | znížená | 0 | 0 | 0 | 0 | 0 | 0 | 4 | K | 1 | ROZPOCET | 0 | 257.11 | 0 | 0 | 0 | 2 | 257.11 | 4 | 134
| D | D5 | V. C 721 A02 VNÚTORNÝ VODOVOD |  |  |  | 17635.42 | [5 empty] | 0 |  | 0 |  | 0 | 1 | D | 0 | ROZPOCET | [6 empty] | 17635.42
1 | K | 722161003.S | Vodovodné potrubie z nerezových rúrok spájaných lisovaním D 18 mm DN 15 | m | 69 | 32.33 | 2230.77 |  |  |  | znížená | 0 | 0 | 0 | 0 | 0 | 0 | 4 | K | 1 | ROZPOCET | 0 | 2230.77 | 0 | 0 | 0 | 2 | 2230.77 | 4 | 136
2 | K | 722161006.S | Vodovodné potrubie z nerezových rúrok spájaných lisovaním D 22 mm DN 20 | m | 108 | 40.06 | 4326.48 |  |  |  | znížená | 0 | 0 | 0 | 0 | 0 | 0 | 4 | K | 1 | ROZPOCET | 0 | 4326.48 | 0 | 0 | 0 | 2 | 4326.48 | 4 | 138
3 | K | 722161009.S | Vodovodné potrubie z nerezových rúrok spájaných lisovaním D 28 mm DN 25 | m | 27.5 | 47.33 | 1301.58 |  |  |  | znížená | 0 | 0 | 0 | 0 | 0 | 0 | 4 | K | 1 | ROZPOCET | 0 | 1301.58 | 0 | 0 | 0 | 2 | 1301.58 | 4 | 140
4 | K | 722161012.S | Vodovodné potrubie z nerezových rúrok spájaných lisovaním D 35 mm DN 32 | m | 57 | 65.81 | 3751.17 |  |  |  | znížená | 0 | 0 | 0 | 0 | 0 | 0 | 4 | K | 1 | ROZPOCET | 0 | 3751.17 | 0 | 0 | 0 | 2 | 3751.17 | 4 | 142
5 | K | 722161015.S | Vodovodné potrubie z nerezových rúrok spájaných lisovaním D 42 mm DN 40 | m | 21 | 86.02 | 1806.42 |  |  |  | znížená | 0 | 0 | 0 | 0 | 0 | 0 | 4 | K | 1 | ROZPOCET | 0 | 1806.42 | 0 | 0 | 0 | 2 | 1806.42 | 4 | 144
6 | K | 722220111.S | Montáž nástenky pre výtokový ventil DN 15 | ks | 2 | 5.71 | 11.42 |  |  |  | znížená | 0 | 0 | 0 | 0 | 0 | 0 | 4 | K | 1 | ROZPOCET | 0 | 11.42 | 0 | 0 | 0 | 2 | 11.42 | 4 | 146
7 | M | 2220601 | Kohút guľový, so zeleným pákovým ovládačom, 2 x vn. závit DN 15 | ks | 13 | 9.24 | 120.12 |  |  |  | znížená | 0 | 0 | 0 | 0 | 0 | 0 | 8 | M | 1 | ROZPOCET | 0 | 120.12 | 0 | 0 | 0 | 2 | 120.12 | 4 | 148
8 | K | 722221010.S | Montáž guľového kohúta závitového priameho pre vodu DN 15 | ks | 13 | 3.6 | 46.8 |  |  |  | znížená | 0 | 0 | 0 | 0 | 0 | 0 | 4 | K | 1 | ROZPOCET | 0 | 46.8 | 0 | 0 | 0 | 2 | 46.8 | 4 | 150
9 | M | 2220602 | Kohút guľový, so zeleným pákovým ovládačom, 2 x vn. závit DN 20 | ks | 8 | 11.21 | 89.68 |  |  |  | znížená | 0 | 0 | 0 | 0 | 0 | 0 | 8 | M | 1 | ROZPOCET | 0 | 89.68 | 0 | 0 | 0 | 2 | 89.68 | 4 | 152
10 | K | 722221015.S | Montáž guľového kohúta závitového priameho pre vodu DN 20 | ks | 8 | 6 | 48 |  |  |  | znížená | 0 | 0 | 0 | 0 | 0 | 0 | 4 | K | 1 | ROZPOCET | 0 | 48 | 0 | 0 | 0 | 2 | 48 | 4 | 154
11 | M | 2220603 | Kohút guľový, so zeleným pákovým ovládačom, 2 x vn. závit DN 25 | ks | 1 | 17.8 | 17.8 |  |  |  | znížená | 0 | 0 | 0 | 0 | 0 | 0 | 8 | M | 1 | ROZPOCET | 0 | 17.8 | 0 | 0 | 0 | 2 | 17.8 | 4 | 156
12 | K | 722221020.S | Montáž guľového kohúta závitového priameho pre vodu DN 25 | ks | 1 | 6.63 | 6.63 |  |  |  | znížená | 0 | 0 | 0 | 0 | 0 | 0 | 4 | K | 1 | ROZPOCET | 0 | 6.63 | 0 | 0 | 0 | 2 | 6.63 | 4 | 158
13 | M | 2220604 | Kohút guľový, so zeleným pákovým ovládačom, 2 x vn. závit DN 32 | ks | 2 | 25.56 | 51.12 |  |  |  | znížená | 0 | 0 | 0 | 0 | 0 | 0 | 8 | M | 1 | ROZPOCET | 0 | 51.12 | 0 | 0 | 0 | 2 | 51.12 | 4 | 160
14 | K | 722221025.S | Montáž guľového kohúta závitového priameho pre vodu DN 32 | ks | 2 | 7.82 | 15.64 |  |  |  | znížená | 0 | 0 | 0 | 0 | 0 | 0 | 4 | K | 1 | ROZPOCET | 0 | 15.64 | 0 | 0 | 0 | 2 | 15.64 | 4 | 162
15 | M | 2220605 | Kohút guľový, so zeleným pákovým ovládačom, 2 x vn. závit DN 40 | ks | 1 | 47.23 | 47.23 |  |  |  | znížená | 0 | 0 | 0 | 0 | 0 | 0 | 8 | M | 1 | ROZPOCET | 0 | 47.23 | 0 | 0 | 0 | 2 | 47.23 | 4 | 164
16 | K | 722221030.S | Montáž guľového kohúta závitového priameho pre vodu DN 40 | ks | 1 | 10.13 | 10.13 |  |  |  | znížená | 0 | 0 | 0 | 0 | 0 | 0 | 4 | K | 1 | ROZPOCET | 0 | 10.13 | 0 | 0 | 0 | 2 | 10.13 | 4 | 166
17 | M | 551110016400.S | Spätný ventil kontrolovateľný DN 15 | ks | 8 | 24.06 | 192.48 |  |  |  | znížená | 0 | 0 | 0 | 0 | 0 | 0 | 8 | M | 1 | ROZPOCET | 0 | 192.48 | 0 | 0 | 0 | 2 | 192.48 | 4 | 168
18 | K | 722221265.S | Montáž spätného ventilu závitového DN 15 | ks | 8 | 3.61 | 28.88 |  |  |  | znížená | 0 | 0 | 0 | 0 | 0 | 0 | 4 | K | 1 | ROZPOCET | 0 | 28.88 | 0 | 0 | 0 | 2 | 28.88 | 4 | 170
19 | M | 551110016600.S | Spätný ventil kontrolovateľný DN 20 | ks | 2 | 33.07 | 66.14 |  |  |  | znížená | 0 | 0 | 0 | 0 | 0 | 0 | 8 | M | 1 | ROZPOCET | 0 | 66.14 | 0 | 0 | 0 | 2 | 66.14 | 4 | 172
20 | K | 722221270.S | Montáž spätného ventilu závitového DN 20 | ks | 2 | 6.01 | 12.02 |  |  |  | znížená | 0 | 0 | 0 | 0 | 0 | 0 | 4 | K | 1 | ROZPOCET | 0 | 12.02 | 0 | 0 | 0 | 2 | 12.02 | 4 | 174
21 | M | 1266202 | Filter závitový DN 20 | ks | 3 | 10.25 | 30.75 |  |  |  | znížená | 0 | 0 | 0 | 0 | 0 | 0 | 8 | M | 1 | ROZPOCET | 0 | 30.75 | 0 | 0 | 0 | 2 | 30.75 | 4 | 176
22 | K | 722221365.S | Montáž vodovodného filtra závitového G 3/4 DN 20 | ks | 3 | 6.01 | 18.03 |  |  |  | znížená | 0 | 0 | 0 | 0 | 0 | 0 | 4 | K | 1 | ROZPOCET | 0 | 18.03 | 0 | 0 | 0 | 2 | 18.03 | 4 | 178
23 | M | 0119P-1-P | Hydrantový systém na stenu s tvarovo stálou hadicou (700x700x260), nerez | ks | 2 | 617.07 | 1234.14 |  |  |  | znížená | 0 | 0 | 0 | 0 | 0 | 0 | 8 | M | 1 | ROZPOCET | 0 | 1234.14 | 0 | 0 | 0 | 2 | 1234.14 | 4 | 180
24 | K | 722250005.S | Montáž hydrantového systému s tvarovo stálou hadicou D 25 | súb | 2 | 24.13 | 48.26 |  |  |  | znížená | 0 | 0 | 0 | 0 | 0 | 0 | 4 | K | 1 | ROZPOCET | 0 | 48.26 | 0 | 0 | 0 | 2 | 48.26 | 4 | 182
25 | M | BR710940-P | Termostatický zmiešavací ventil pre očnú sprchu, rozsah 20-40°C TZV1 | ks | 2 | 271 | 542 |  |  |  | znížená | 0 | 0 | 0 | 0 | 0 | 0 | 8 | M | 1 | ROZPOCET | 0 | 542 | 0 | 0 | 0 | 2 | 542 | 4 | 184
26 | M | 2776651 | Termostatický zmiešavací ventil, rozsah 38-48°C TZV2 | ks | 2 | 87.69 | 175.38 |  |  |  | znížená | 0 | 0 | 0 | 0 | 0 | 0 | 8 | M | 1 | ROZPOCET | 0 | 175.38 | 0 | 0 | 0 | 2 | 175.38 | 4 | 186
27 | K | 732640400.S-P | Montáž termostatického zmiešavacieho ventilu | ks | 4 | 7.62 | 30.48 |  |  |  | znížená | 0 | 0 | 0 | 0 | 0 | 0 | 4 | K | 1 | ROZPOCET | 0 | 30.48 | 0 | 0 | 0 | 2 | 30.48 | 4 | 188
28 | K | 974031142.S-P | Vysekanie rýh v akomkoľvek murive do hĺbky 70 mm š = 70 mm | m | 3 | 3.27 | 9.81 |  |  |  | znížená | 0 | 0 | 0 | 0 | 0 | 0 | 4 | K | 1 | ROZPOCET | 0 | 9.81 | 0 | 0 | 0 | 2 | 9.81 | 4 | 190
29 | K | 974031153.S-P | Vysekanie rýh v akomkoľvek murive do hĺbky 100 mm š = 100 mm | m | 1.5 | 4.8 | 7.2 |  |  |  | znížená | 0 | 0 | 0 | 0 | 0 | 0 | 4 | K | 1 | ROZPOCET | 0 | 7.2 | 0 | 0 | 0 | 2 | 7.2 | 4 | 192
30 | K | 974031164.S-P | Vysekanie rýh v akomkoľvek murive do hĺbky 150 mm š = 150 mm | m | 0.5 | 10.08 | 5.04 |  |  |  | znížená | 0 | 0 | 0 | 0 | 0 | 0 | 4 | K | 1 | ROZPOCET | 0 | 5.04 | 0 | 0 | 0 | 2 | 5.04 | 4 | 194
31 | K | 722290226.S | Tlaková skúška vodovodného potrubia do DN 50 | m | 282.5 | 2.25 | 635.63 |  |  |  | znížená | 0 | 0 | 0 | 0 | 0 | 0 | 4 | K | 1 | ROZPOCET | 0 | 635.63 | 0 | 0 | 0 | 2 | 635.63 | 4 | 196
32 | K | 722290234.S | Prepláchnutie a dezinfekcia vodovodného potrubia do DN 80 | m | 282.5 | 1.65 | 466.13 |  |  |  | znížená | 0 | 0 | 0 | 0 | 0 | 0 | 4 | K | 1 | ROZPOCET | 0 | 466.13 | 0 | 0 | 0 | 2 | 466.13 | 4 | 198
33 | K | 998722201.S | Presun hmôt pre vnútorný vodovod v objektoch výšky do 6 m | % | 0.7 | 173.8286 | 121.68 |  |  |  | znížená | 0 | 0 | 0 | 0 | 0 | 0 | 4 | K | 1 | ROZPOCET | 0 | 121.68 | 0 | 0 | 0 | 2 | 121.68 | 4 | 200
34 | K | 998722294.S | Príplatok za zväčšený presun nad vymedzenú najväčšiu dopravnú vzdialenosť do 1 km | % | 0.75 | 173.84 | 130.38 |  |  |  | znížená | 0 | 0 | 0 | 0 | 0 | 0 | 4 | K | 1 | ROZPOCET | 0 | 130.38 | 0 | 0 | 0 | 2 | 130.38 | 4 | 202
| D | D6 | VI. C 721 A05 ZARIAĎOVACIE PREDMETY |  |  |  | 13958.4 | [5 empty] | 0 |  | 0 |  | 0 | 1 | D | 0 | ROZPOCET | [6 empty] | 13958.4
1 | M | 93712 | Nerezové automatické závesné umývadlo, pre jednotrubkový prívod studenej alebo zmiešanej vody, 6 V U | ks | 2 | 962.6 | 1925.2 |  |  |  | znížená | 0 | 0 | 0 | 0 | 0 | 0 | 8 | M | 1 | ROZPOCET | 0 | 1925.2 | 0 | 0 | 0 | 2 | 1925.2 | 4 | 204
2 | K | 725219510.S | Montáž umývadla nerezového závesného, bez výtokovej armatúry | ks | 2 | 23.87 | 47.74 |  |  |  | znížená | 0 | 0 | 0 | 0 | 0 | 0 | 4 | K | 1 | ROZPOCET | 0 | 47.74 | 0 | 0 | 0 | 2 | 47.74 | 4 | 206
3 | M | 82200 | Bezpečnostná očná sprcha nástenná, nerez, rozmer 430 x 430 x 210 mm, jednoduché spustenie pomocou páky a regulovaný prietok vody 14 l/min OS | ks | 2 | 702.2 | 1404.4 |  |  |  | znížená | 0 | 0 | 0 | 0 | 0 | 0 | 8 | M | 1 | ROZPOCET | 0 | 1404.4 | 0 | 0 | 0 | 2 | 1404.4 | 4 | 208
4 | K | 725219510.S-P | Montáž očnej sprchy | ks | 2 | 23.87 | 47.74 |  |  |  | znížená | 0 | 0 | 0 | 0 | 0 | 0 | 4 | K | 1 | ROZPOCET | 0 | 47.74 | 0 | 0 | 0 | 2 | 47.74 | 4 | 210
5 | M | PONUKA.2 | Čistiaca a dezinfekčná stanica E | ks | 3 | 2700 | 8100 |  |  |  | znížená | 0 | 0 | 0 | 0 | 0 | 0 | 8 | M | 1 | ROZPOCET | 0 | 8100 | 0 | 0 | 0 | 2 | 8100 | 4 | 212
6 | K | PONUKA.1 | Montáž čistiacej a dezinfekčnej stanice | % | 25 | 81 | 2025 |  |  |  | znížená | 0 | 0 | 0 | 0 | 0 | 0 | 4 | K | 1 | ROZPOCET | 0 | 2025 | 0 | 0 | 0 | 2 | 2025 | 4 | 214
7 | M | PONUKA.3 | Hadicové pripojenie s nerezovým rozdeľovačom HA | ks | 1 | 200 | 200 |  |  |  | znížená | 0 | 0 | 0 | 0 | 0 | 0 | 8 | M | 1 | ROZPOCET | 0 | 200 | 0 | 0 | 0 | 2 | 200 | 4 | 216
8 | K | 725829801.S-P | Montáž hadicového pripojenia | ks | 1 | 10.88 | 10.88 |  |  |  | znížená | 0 | 0 | 0 | 0 | 0 | 0 | 4 | K | 1 | ROZPOCET | 0 | 10.88 | 0 | 0 | 0 | 2 | 10.88 | 4 | 218
9 | K | 725869301.S | Montáž zápachových uzávierok umývadlových | ks | 2 | 10.69 | 21.38 |  |  |  | znížená | 0 | 0 | 0 | 0 | 0 | 0 | 4 | K | 1 | ROZPOCET | 0 | 21.38 | 0 | 0 | 0 | 2 | 21.38 | 4 | 220
10 | M | 95350 | Nerezový sifón s prevlečnou maticou G 5/4‘‘,výstup ø 32 mm | ks | 2 | 32.9 | 65.8 |  |  |  | znížená | 0 | 0 | 0 | 0 | 0 | 0 | 8 | M | 1 | ROZPOCET | 0 | 65.8 | 0 | 0 | 0 | 2 | 65.8 | 4 | 222
11 | K | 725869382.S | Montáž zápachovej uzávierky ostatných typov | ks | 2 | 13.5 | 27 |  |  |  | znížená | 0 | 0 | 0 | 0 | 0 | 0 | 4 | K | 1 | ROZPOCET | 0 | 27 | 0 | 0 | 0 | 2 | 27 | 4 | 224
12 | K | 998725201.S | Presun hmôt pre zariaďovacie predmety v objektoch výšky do 6 m | % | 0.3 | 138.7667 | 41.63 |  |  |  | znížená | 0 | 0 | 0 | 0 | 0 | 0 | 4 | K | 1 | ROZPOCET | 0 | 41.63 | 0 | 0 | 0 | 2 | 41.63 | 4 | 226
13 | K | 998725294.S | Príplatok za zväčšený presun nad vymedzenú najväčšiu dopravnú vzdialenosť do 1 km | % | 0.3 | 138.7667 | 41.63 |  |  |  | znížená | 0 | 0 | 0 | 0 | 0 | 0 | 4 | K | 1 | ROZPOCET | 0 | 41.63 | 0 | 0 | 0 | 2 | 41.63 | 4 | 228
| D | D7 | VII. C 721 C01 OPRAVY VNÚTORNEJ KANALIZÁCIE |  |  |  | 79.86 | [5 empty] | 0 |  | 0 |  | 0 | 1 | D | 0 | ROZPOCET | [6 empty] | 79.86
1 | K | 721170967.S-P | Prepojenie doterajšieho nerezového potrubia D 160 | ks | 3 | 26.62 | 79.86 |  |  |  | znížená | 0 | 0 | 0 | 0 | 0 | 0 | 4 | K | 1 | ROZPOCET | 0 | 79.86 | 0 | 0 | 0 | 2 | 79.86 | 4 | 230
| D | D8 | VIII. C 721 C02 OPRAVY VNÚTORNÉHO VODOVODU |  |  |  | 416.44 | [5 empty] | 0 |  | 0 |  | 0 | 1 | D | 0 | ROZPOCET | [6 empty] | 416.44
1 | K | 722130913.S-P | Prerezanie nerezovej rúrky do DN 25 | ks | 6 | 1.51 | 9.06 |  |  |  | znížená | 0 | 0 | 0 | 0 | 0 | 0 | 4 | K | 1 | ROZPOCET | 0 | 9.06 | 0 | 0 | 0 | 2 | 9.06 | 4 | 232
2 | K | 722130916.S-P | Prerezanie nerezovej rúrky do DN 50 | ks | 6 | 2.3 | 13.8 |  |  |  | znížená | 0 | 0 | 0 | 0 | 0 | 0 | 4 | K | 1 | ROZPOCET | 0 | 13.8 | 0 | 0 | 0 | 2 | 13.8 | 4 | 234
3 | K | 722131912.S-P | Vsadenie odbočky do potrubia DN 20 | ks | 1 | 34.56 | 34.56 |  |  |  | znížená | 0 | 0 | 0 | 0 | 0 | 0 | 4 | K | 1 | ROZPOCET | 0 | 34.56 | 0 | 0 | 0 | 2 | 34.56 | 4 | 236
4 | K | 722131913.S-P | Vsadenie odbočky do potrubia DN 25 | ks | 2 | 41.78 | 83.56 |  |  |  | znížená | 0 | 0 | 0 | 0 | 0 | 0 | 4 | K | 1 | ROZPOCET | 0 | 83.56 | 0 | 0 | 0 | 2 | 83.56 | 4 | 238
5 | K | 722131916.S-P | Vsadenie odbočky do potrubia DN 50 | ks | 3 | 91.82 | 275.46 |  |  |  | znížená | 0 | 0 | 0 | 0 | 0 | 0 | 4 | K | 1 | ROZPOCET | 0 | 275.46 | 0 | 0 | 0 | 2 | 275.46 | 4 | 240

## ZTI - Zdravotechnické inš..._01
[9 empty] | >> skryté stĺpce << | [9 empty] | {0e74868b-4a5f-4313-a82b-2ba90fb63229}
0
| KRYCÍ LIST ROZPOČTU | [8 empty] | v --- nižšie sa nachádzajú doplnkové a pomocné údaje k zostavám --- v | [8 empty] | False
Stavba:
Prístavba k existujúcej budove s prevádzkou - výroba syrov
Objekt:
SO 02 - Priemyselná kanalizácia
Časť:
ZTI - Zdravotechnické inštalácie
| JKSO: |  |  |  |  | ČS:
| Miesto: |  | k.ú. Michalovce, Lastomírska 1, C-KN č.4706/2,4710 |  |  | Dátum: | 14. 7. 2026
| Objednávateľ: |  |  |  |  | IČO: | 31651321
|  | Syráreň Bel Slovensko a.s., 071 01 Michalovce |  |  |  | IČ DPH:
| Zhotoviteľ: |  |  |  |  | IČO:
IČ DPH:
| Projektant: |  |  |  |  | IČO: | 46017232
|  | C-H Projekt s.r.o., Ružová 7, 071 01 Michalovce |  |  |  | IČ DPH:
| Spracovateľ: |  |  |  |  | IČO:
|  | Ing. Slavomír Vlčok a kolektív |  |  |  | IČ DPH:
Poznámka:
| Cena bez DPH | [5 empty] | 51491.9
|  |  | Základ dane |  |  | Sadzba dane | Výška dane
| DPH | základná | 0 |  |  | 23% | 0
|  | znížená | 51491.9 |  |  | 23% | 11843.14
|  | zákl. prenesená | 0 |  |  | 23% | 0
|  | zníž. prenesená | 0 |  |  | 23% | 0
|  | nulová | 0 |  |  | 0% | 0
| Cena s DPH |  |  | v | EUR |  | 63335.04
| Projektant |  |  | Spracovateľ
| Dátum a podpis: |  | Pečiatka | Dátum a podpis: |  |  | Pečiatka
| Objednávateľ |  |  | Zhotoviteľ
| Dátum a podpis: |  | Pečiatka | Dátum a podpis: |  |  | Pečiatka
REKAPITULÁCIA ROZPOČTU
Stavba:
Prístavba k existujúcej budove s prevádzkou - výroba syrov
Objekt:
SO 02 - Priemyselná kanalizácia
Časť:
ZTI - Zdravotechnické inštalácie
Miesto: |  |  | k.ú. Michalovce, Lastomírska 1, C-KN č.4706/2,4710 |  |  | Dátum: | 14. 7. 2026
Objednávateľ: |  |  | Syráreň Bel Slovensko a.s., 071 01 Michalovce |  |  | Projektant: | C-H Projekt s.r.o., Ružová 7, 071 01 Michalovce
Zhotoviteľ: | [5 empty] | Spracovateľ: | Ing. Slavomír Vlčok a kolektív
Kód dielu - Popis | [6 empty] | Cena celkom [EUR]
Náklady z rozpočtu | [6 empty] | 51491.9 | [12 empty] | -1
| D1 - I.C 001 - ZEMNÉ PRÁCE | [5 empty] | 10540.41
| D2 - II.C 271 - PODKLADNÉ KONŠTRUKCIE | [5 empty] | 469.88
| D3 - III.C 271 - VONKAJŠIE POTRUBNÉ ROZVODY | [5 empty] | 17481.59
| D4 - IV.C 271 - PRESUN HMÔT | [5 empty] | 3663.75
| D5 - V.C 221 - POZEMNÉ KOMUNIKÁCIE - BÚRACIE PRÁCE | [5 empty] | 14192.98
| D6 - KANALIZAČNÉ ŠACHTY PŠ1- PŠ6 | [5 empty] | 5143.29
| D7 - I.C 271 - PODKLADNÉ KONŠTRUKCIE | [5 empty] | 650.61
| D8 - II.C 271 - OSTATNÉ KONŠTRUKCIE | [5 empty] | 4492.68
ROZPOČET
Stavba:
Prístavba k existujúcej budove s prevádzkou - výroba syrov
Objekt:
SO 02 - Priemyselná kanalizácia
Časť:
ZTI - Zdravotechnické inštalácie
Miesto: |  |  | k.ú. Michalovce, Lastomírska 1, C-KN č.4706/2,4710 |  |  | Dátum: | 14. 7. 2026
Objednávateľ: |  |  | Syráreň Bel Slovensko a.s., 071 01 Michalovce |  |  | Projektant: | C-H Projekt s.r.o., Ružová 7, 071 01 Michalovce
Zhotoviteľ: | [5 empty] | Spracovateľ: | Ing. Slavomír Vlčok a kolektív
PČ | Typ | Kód | Popis | MJ | Množstvo | J.cena [EUR] | Cena celkom [EUR] | Cenová sústava |  |  | DPH | J. Nh [h] | Nh celkom [h] | J. hmotnosť [t] | Hmotnosť celkom [t] | J. suť [t] | Suť Celkom [t]
Náklady z rozpočtu | [6 empty] | 51491.9 | [5 empty] | 0 |  | 0 |  | 0 |  | D | -1 | [7 empty] | 51491.9
| D | D1 | I.C 001 - ZEMNÉ PRÁCE |  |  |  | 10540.41 | [5 empty] | 0 |  | 0 |  | 0 | 1 | D | 0 | ROZPOCET | [6 empty] | 10540.41
1 | K | 0101-131201201 | Hĺbenie zapažených jám v hornine 3 do 100 m3 | m3 | 61.57 | 52.07 | 3205.95 |  |  |  | znížená | 0 | 0 | 0 | 0 | 0 | 0 | 4 | K | 1 | ROZPOCET | 0 | 3205.95 | 0 | 0 | 0 | 2 | 3205.95 | 4 | 24
2 | K | 0101-131201209 | Príplatok za lepivosť 30% | % | 18.47 | 2.277 | 42.06 |  |  |  | znížená | 0 | 0 | 0 | 0 | 0 | 0 | 4 | K | 1 | ROZPOCET | 0 | 42.06 | 0 | 0 | 0 | 2 | 42.06 | 4 | 26
3 | K | 0101-132201201 | Hĺbenie rýh šírky nad 600 mm v hornine 3 do 100 m3 | m3 | 64.07 | 28.56 | 1829.84 |  |  |  | znížená | 0 | 0 | 0 | 0 | 0 | 0 | 4 | K | 1 | ROZPOCET | 0 | 1829.84 | 0 | 0 | 0 | 2 | 1829.84 | 4 | 28
4 | K | 0101-132201209 | Príplatok za lepivosť 30% | % | 19.22 | 1.561 | 30 |  |  |  | znížená | 0 | 0 | 0 | 0 | 0 | 0 | 4 | K | 1 | ROZPOCET | 0 | 30 | 0 | 0 | 0 | 2 | 30 | 4 | 30
5 | K | 0101-151101101 | Zriadenie paženia stien rýh príložného a rozopretia hĺbky do 2 m | m2 | 128.13 | 5.66 | 725.22 |  |  |  | znížená | 0 | 0 | 0 | 0 | 0 | 0 | 4 | K | 1 | ROZPOCET | 0 | 725.22 | 0 | 0 | 0 | 2 | 725.22 | 4 | 32
6 | K | 0101-151101111 | Odstranenie paženia stien rýh príložné, hĺbky do 2 m | m2 | 128.13 | 3.68 | 471.52 |  |  |  | znížená | 0 | 0 | 0 | 0 | 0 | 0 | 4 | K | 1 | ROZPOCET | 0 | 471.52 | 0 | 0 | 0 | 2 | 471.52 | 4 | 34
7 | K | 0101-151101201 | Zriadenie paženia stien výkopu príložného bez rozopretia hĺbky do 4 m | m2 | 102.62 | 4.92 | 504.89 |  |  |  | znížená | 0 | 0 | 0 | 0 | 0 | 0 | 4 | K | 1 | ROZPOCET | 0 | 504.89 | 0 | 0 | 0 | 2 | 504.89 | 4 | 36
8 | K | 0101-151101211 | Odstranenie paženia stien výkopu príložné, hĺbky do 4 m | m2 | 102.62 | 1.76 | 180.61 |  |  |  | znížená | 0 | 0 | 0 | 0 | 0 | 0 | 4 | K | 1 | ROZPOCET | 0 | 180.61 | 0 | 0 | 0 | 2 | 180.61 | 4 | 38
9 | K | 0101-162501102 | Vodorovné premiestnenie výkopu na vzdialenosť do 3 km | m3 | 48.42 | 5.17 | 250.33 |  |  |  | znížená | 0 | 0 | 0 | 0 | 0 | 0 | 4 | K | 1 | ROZPOCET | 0 | 250.33 | 0 | 0 | 0 | 2 | 250.33 | 4 | 40
10 | K | 0101-162501105 | Príplatok k cene za každý ďalší začatý 1 km 2 km | m3 | 96.84 | 0.52 | 50.36 |  |  |  | znížená | 0 | 0 | 0 | 0 | 0 | 0 | 4 | K | 1 | ROZPOCET | 0 | 50.36 | 0 | 0 | 0 | 2 | 50.36 | 4 | 42
11 | K | 0101-171201201 | Uloženie sypaniny na skládku do 100 m3 | m3 | 48.42 | 0.88 | 42.61 |  |  |  | znížená | 0 | 0 | 0 | 0 | 0 | 0 | 4 | K | 1 | ROZPOCET | 0 | 42.61 | 0 | 0 | 0 | 2 | 42.61 | 4 | 44
12 | K | 0101-171209112 | Poplatok za uloženie stavebného odpadu na recyklaciu | t | 72.63 | 15 | 1089.45 |  |  |  | znížená | 0 | 0 | 0 | 0 | 0 | 0 | 4 | K | 1 | ROZPOCET | 0 | 1089.45 | 0 | 0 | 0 | 2 | 1089.45 | 4 | 46
13 | K | 0101-174101001 | Zásyp rýh sypaninou s uložením výkopku vo vrstvách a so zhutnením do 1000 m3 | m3 | 77.22 | 5.03 | 388.42 |  |  |  | znížená | 0 | 0 | 0 | 0 | 0 | 0 | 4 | K | 1 | ROZPOCET | 0 | 388.42 | 0 | 0 | 0 | 2 | 388.42 | 4 | 48
14 | K | 0101-175101102 | Obsyp potrubia sypaninou z vhodného materiálu s prehodením sypaniny | m3 | 23.63 | 39.41 | 931.26 |  |  |  | znížená | 0 | 0 | 0 | 0 | 0 | 0 | 4 | K | 1 | ROZPOCET | 0 | 931.26 | 0 | 0 | 0 | 2 | 931.26 | 4 | 50
15 | M | PONUKA | Kamenivo ťažené drobné 0-4 C | t | 43.84 | 18.2 | 797.89 |  |  |  | znížená | 0 | 0 | 0 | 0 | 0 | 0 | 8 | M | 1 | ROZPOCET | 0 | 797.89 | 0 | 0 | 0 | 2 | 797.89 | 4 | 52
| D | D2 | II.C 271 - PODKLADNÉ KONŠTRUKCIE |  |  |  | 469.88 | [5 empty] | 0 |  | 0 |  | 0 | 1 | D | 0 | ROZPOCET | [6 empty] | 469.88
1 | K | 0127-451573111 | Lôžko pod potrubie z piesku a štrkopiesku | m3 | 7.14 | 65.81 | 469.88 |  |  |  | znížená | 0 | 0 | 0 | 0 | 0 | 0 | 4 | K | 1 | ROZPOCET | 0 | 469.88 | 0 | 0 | 0 | 2 | 469.88 | 4 | 54
| D | D3 | III.C 271 - VONKAJŠIE POTRUBNÉ ROZVODY |  |  |  | 17481.59 | [5 empty] | 0 |  | 0 |  | 0 | 1 | D | 0 | ROZPOCET | [6 empty] | 17481.59
1 | K | P-871326026 | Montáž kanalizačného potrubia z nerezových rúr DN 150 | m | 3.4 | 0.97 | 3.3 |  |  |  | znížená | 0 | 0 | 0 | 0 | 0 | 0 | 4 | K | 1 | ROZPOCET | 0 | 3.3 | 0 | 0 | 0 | 2 | 3.3 | 4 | 56
2 | M | P-98656 | Nerezové potrubie D160x1,25 | m | 4 | 186 | 744 |  |  |  | znížená | 0 | 0 | 0 | 0 | 0 | 0 | 8 | M | 1 | ROZPOCET | 0 | 744 | 0 | 0 | 0 | 2 | 744 | 4 | 58
3 | K | P-871356032 | Montáž kanalizačného potrubia z nerezových rúr DN 200 | m | 50.2 | 1.09 | 54.72 |  |  |  | znížená | 0 | 0 | 0 | 0 | 0 | 0 | 4 | K | 1 | ROZPOCET | 0 | 54.72 | 0 | 0 | 0 | 2 | 54.72 | 4 | 60
4 | M | P-419388 | Nerezové potrubie D200x1,5 | m | 55 | 263 | 14465 |  |  |  | znížená | 0 | 0 | 0 | 0 | 0 | 0 | 8 | M | 1 | ROZPOCET | 0 | 14465 | 0 | 0 | 0 | 2 | 14465 | 4 | 62
5 | K | P-877326004 | Montáž kanalizačných tvaroviek z nerezového potrubia DN 150 | ks | 1 | 5.8 | 5.8 |  |  |  | znížená | 0 | 0 | 0 | 0 | 0 | 0 | 4 | K | 1 | ROZPOCET | 0 | 5.8 | 0 | 0 | 0 | 2 | 5.8 | 4 | 64
6 | M | P-98976 | Nerezová spojka DN 150 | ks | 1 | 53 | 53 |  |  |  | znížená | 0 | 0 | 0 | 0 | 0 | 0 | 8 | M | 1 | ROZPOCET | 0 | 53 | 0 | 0 | 0 | 2 | 53 | 4 | 66
7 | K | P-877356006 | Montáž kanalizačných tvaroviek z nerezového potrubia DN 200 | ks | 7 | 6.43 | 45.01 |  |  |  | znížená | 0 | 0 | 0 | 0 | 0 | 0 | 4 | K | 1 | ROZPOCET | 0 | 45.01 | 0 | 0 | 0 | 2 | 45.01 | 4 | 68
8 | M | P-419425 | Nerezová odbočka 200/150/45° | ks | 5 | 217 | 1085 |  |  |  | znížená | 0 | 0 | 0 | 0 | 0 | 0 | 8 | M | 1 | ROZPOCET | 0 | 1085 | 0 | 0 | 0 | 2 | 1085 | 4 | 70
9 | M | P-419409 | Nerezové koleno 200/45° | ks | 1 | 113 | 113 |  |  |  | znížená | 0 | 0 | 0 | 0 | 0 | 0 | 8 | M | 1 | ROZPOCET | 0 | 113 | 0 | 0 | 0 | 2 | 113 | 4 | 72
10 | M | P-419433 | Nerezová spojka DN 200 | ks | 1 | 86 | 86 |  |  |  | znížená | 0 | 0 | 0 | 0 | 0 | 0 | 8 | M | 1 | ROZPOCET | 0 | 86 | 0 | 0 | 0 | 2 | 86 | 4 | 74
11 | K | 0311-892311000 | Skúška tesnosti kanalizácie DN 150 | m | 3.4 | 2.11 | 7.17 |  |  |  | znížená | 0 | 0 | 0 | 0 | 0 | 0 | 4 | K | 1 | ROZPOCET | 0 | 7.17 | 0 | 0 | 0 | 2 | 7.17 | 4 | 76
12 | K | 0311-892351000 | Skúška tesnosti kanalizácie DN 200 | m | 50.2 | 2.65 | 133.03 |  |  |  | znížená | 0 | 0 | 0 | 0 | 0 | 0 | 4 | K | 1 | ROZPOCET | 0 | 133.03 | 0 | 0 | 0 | 2 | 133.03 | 4 | 78
13 | K | P-894422003 | Demontáž betónového kanalizačného dna | ks | 4 | 64.33 | 257.32 |  |  |  | znížená | 0 | 0 | 0 | 0 | 0 | 0 | 4 | K | 1 | ROZPOCET | 0 | 257.32 | 0 | 0 | 0 | 2 | 257.32 | 4 | 80
14 | K | P-894422053 | Demontáž betónových rovných skruží | ks | 4 | 42.56 | 170.24 |  |  |  | znížená | 0 | 0 | 0 | 0 | 0 | 0 | 4 | K | 1 | ROZPOCET | 0 | 170.24 | 0 | 0 | 0 | 2 | 170.24 | 4 | 82
15 | K | P-894422103 | Demontáž betónových prechodových skruží | ks | 4 | 42.56 | 170.24 |  |  |  | znížená | 0 | 0 | 0 | 0 | 0 | 0 | 4 | K | 1 | ROZPOCET | 0 | 170.24 | 0 | 0 | 0 | 2 | 170.24 | 4 | 84
16 | K | 0327-899109003 | Demontáž poklopov vrátane rámu liatinových do 100 kg | ks | 4 | 22.19 | 88.76 |  |  |  | znížená | 0 | 0 | 0 | 0 | 0 | 0 | 4 | K | 1 | ROZPOCET | 0 | 88.76 | 0 | 0 | 0 | 2 | 88.76 | 4 | 86
| D | D4 | IV.C 271 - PRESUN HMÔT |  |  |  | 3663.75 | [5 empty] | 0 |  | 0 |  | 0 | 1 | D | 0 | ROZPOCET | [6 empty] | 3663.75
1 | K | 0127-998276101 | Presun hmôt pre rúrové vedenie z plastických hmôt | t | 83.59 | 43.83 | 3663.75 |  |  |  | znížená | 0 | 0 | 0 | 0 | 0 | 0 | 4 | K | 1 | ROZPOCET | 0 | 3663.75 | 0 | 0 | 0 | 2 | 3663.75 | 4 | 88
| D | D5 | V.C 221 - POZEMNÉ KOMUNIKÁCIE - BÚRACIE PRÁCE |  |  |  | 14192.98 | [5 empty] | 0 |  | 0 |  | 0 | 1 | D | 0 | ROZPOCET | [6 empty] | 14192.98
1 | K | 0105-919735111 | Rezanie jestvujúceho asfaltového krytu hlbky do 50 mm | m | 66 | 4.14 | 273.24 |  |  |  | znížená | 0 | 0 | 0 | 0 | 0 | 0 | 4 | K | 1 | ROZPOCET | 0 | 273.24 | 0 | 0 | 0 | 2 | 273.24 | 4 | 90
2 | K | 0105-919735125 | Rezanie jestvujúceho betónového podkladu hlbky do 250 mm | m | 66 | 24.99 | 1649.34 |  |  |  | znížená | 0 | 0 | 0 | 0 | 0 | 0 | 4 | K | 1 | ROZPOCET | 0 | 1649.34 | 0 | 0 | 0 | 2 | 1649.34 | 4 | 92
3 | K | 0105-113157241 | Odstranenie krytu asfaltového o hrúbke vrstvy do 50 mm | m2 | 71.3 | 2.59 | 184.67 |  |  |  | znížená | 0 | 0 | 0 | 0 | 0 | 0 | 4 | K | 1 | ROZPOCET | 0 | 184.67 | 0 | 0 | 0 | 2 | 184.67 | 4 | 94
4 | K | 0105-113157223 | Odstranenie podkladu z kameniva hrubého drveného o hrúbke vrstvy do 300 mm | m2 | 71.3 | 4.98 | 355.07 |  |  |  | znížená | 0 | 0 | 0 | 0 | 0 | 0 | 4 | K | 1 | ROZPOCET | 0 | 355.07 | 0 | 0 | 0 | 2 | 355.07 | 4 | 96
5 | K | 0105-113157232 | Odstranenie podkladu z betónu prostého o hrúbke vrstvy do 300 mm | m2 | 71.3 | 18.44 | 1314.77 |  |  |  | znížená | 0 | 0 | 0 | 0 | 0 | 0 | 4 | K | 1 | ROZPOCET | 0 | 1314.77 | 0 | 0 | 0 | 2 | 1314.77 | 4 | 98
6 | K | 0105-979084216 | Vodorovná doprava vybúraných hmôt po suchu do 5 km | t | 80.93 | 32.54 | 2633.46 |  |  |  | znížená | 0 | 0 | 0 | 0 | 0 | 0 | 4 | K | 1 | ROZPOCET | 0 | 2633.46 | 0 | 0 | 0 | 2 | 2633.46 | 4 | 100
7 | K | PONUKA | Poplatok za uloženie stavebného odpadu na recykláciu | t | 80.93 | 15 | 1213.95 |  |  |  | znížená | 0 | 0 | 0 | 0 | 0 | 0 | 4 | K | 1 | ROZPOCET | 0 | 1213.95 | 0 | 0 | 0 | 2 | 1213.95 | 4 | 102
1 | K | 0122-566902234 | Vyspravenie podkladu po prekopoch inžinierských sieti nad 15 m2 s rozprestretím a zhutnením - kamenivom hrubým drveným hr. 250 mm | m2 | 71.3 | 20.86 | 1487.32 |  |  |  | znížená | 0 | 0 | 0 | 0 | 0 | 0 | 4 | K | 1 | ROZPOCET | 0 | 1487.32 | 0 | 0 | 0 | 2 | 1487.32 | 4 | 104
2 | K | 0122-566902262 | Vyspravenie podkladu po prekopoch inžinierských sieti nad 15 m2 s rozprestretím a zhutnením - podkladovým betónom tr.C20/25 hr. 250 mm | m2 | 71.3 | 47.15 | 3361.8 |  |  |  | znížená | 0 | 0 | 0 | 0 | 0 | 0 | 4 | K | 1 | ROZPOCET | 0 | 3361.8 | 0 | 0 | 0 | 2 | 3361.8 | 4 | 106
3 | K | 0122-572953121 | Vyspravenie krytu vozovky po prekopoch inžinierských sieti nad 15 m2 asfaltovým betónom AC po zhutnení hr. 50 mm | m2 | 71.3 | 22.69 | 1617.8 |  |  |  | znížená | 0 | 0 | 0 | 0 | 0 | 0 | 4 | K | 1 | ROZPOCET | 0 | 1617.8 | 0 | 0 | 0 | 2 | 1617.8 | 4 | 108
4 | K | 0122-998225311 | Presun hmôt pre pozemné komunikácie s krytom asfaltovým | t | 72.54 | 1.4 | 101.56 |  |  |  | znížená | 0 | 0 | 0 | 0 | 0 | 0 | 4 | K | 1 | ROZPOCET | 0 | 101.56 | 0 | 0 | 0 | 2 | 101.56 | 4 | 110
| D | D6 | KANALIZAČNÉ ŠACHTY PŠ1- PŠ6 |  |  |  | 5143.29 | [5 empty] | 0 |  | 0 |  | 0 | 1 | D | 0 | ROZPOCET | [6 empty] | 5143.29
| D | D7 | I.C 271 - PODKLADNÉ KONŠTRUKCIE |  |  |  | 650.61 | [5 empty] | 0 |  | 0 |  | 0 | 1 | D | 1 | ROZPOCET | [6 empty] | 650.61
1 | K | 0127-451573111 | Lôžko pod potrubie z piesku a štrkopiesku | m3 | 6.91 | 65.81 | 454.75 |  |  |  | znížená | 0 | 0 | 0 | 0 | 0 | 0 | 4 | K | 2 | ROZPOCET | 0 | 454.75 | 0 | 0 | 0 | 2 | 454.75 | 4 | 112
2 | K | 0127-452386151 | Vyrovnávacie prstence z prostého betónu tr. c12/15 pod poklopy výšky do 100 mm | ks | 3 | 24.42 | 73.26 |  |  |  | znížená | 0 | 0 | 0 | 0 | 0 | 0 | 4 | K | 2 | ROZPOCET | 0 | 73.26 | 0 | 0 | 0 | 2 | 73.26 | 4 | 114
3 | K | 0127-452386161 | Vyrovnávacie prstence z prostého betónu tr. c12/15 pod poklopy výšky do 200 mm | ks | 1 | 50.04 | 50.04 |  |  |  | znížená | 0 | 0 | 0 | 0 | 0 | 0 | 4 | K | 2 | ROZPOCET | 0 | 50.04 | 0 | 0 | 0 | 2 | 50.04 | 4 | 116
4 | K | 0127-452386171 | Vyrovnávacie prstence z prostého betónu tr. c12/15 pod poklopy výšky nad 200 mm | ks | 1 | 72.56 | 72.56 |  |  |  | znížená | 0 | 0 | 0 | 0 | 0 | 0 | 4 | K | 2 | ROZPOCET | 0 | 72.56 | 0 | 0 | 0 | 2 | 72.56 | 4 | 118
| D | D8 | II.C 271 - OSTATNÉ KONŠTRUKCIE |  |  |  | 4492.68 | [5 empty] | 0 |  | 0 |  | 0 | 1 | D | 1 | ROZPOCET | [6 empty] | 4492.68
1 | K | 0311-894421111 | Zriadenie kanalizačných šachiet z dielov betónových prefabrikovaných do 4 t | ks | 6 | 60.96 | 365.76 |  |  |  | znížená | 0 | 0 | 0 | 0 | 0 | 0 | 4 | K | 2 | ROZPOCET | 0 | 365.76 | 0 | 0 | 0 | 2 | 365.76 | 4 | 120
2 | K | 0127-894422003 | Osadebie betónových dielcov pre šachty - dna | ks | 6 | 64.33 | 385.98 |  |  |  | znížená | 0 | 0 | 0 | 0 | 0 | 0 | 4 | K | 2 | ROZPOCET | 0 | 385.98 | 0 | 0 | 0 | 2 | 385.98 | 4 | 122
3 | M | PONUKA.1 | Šachtové dno 1000/750 | ks | 6 | 250 | 1500 |  |  |  | znížená | 0 | 0 | 0 | 0 | 0 | 0 | 8 | M | 2 | ROZPOCET | 0 | 1500 | 0 | 0 | 0 | 2 | 1500 | 4 | 124
4 | K | 0127-894411311 | Osadebie betónových dielcov pre šachty - rovných skruží | ks | 3 | 70.18 | 210.54 |  |  |  | znížená | 0 | 0 | 0 | 0 | 0 | 0 | 4 | K | 2 | ROZPOCET | 0 | 210.54 | 0 | 0 | 0 | 2 | 210.54 | 4 | 126
5 | M | PONUKA.2 | Skruž šachtová 250 mm | ks | 3 | 28 | 84 |  |  |  | znížená | 0 | 0 | 0 | 0 | 0 | 0 | 8 | M | 2 | ROZPOCET | 0 | 84 | 0 | 0 | 0 | 2 | 84 | 4 | 128
6 | K | 0127-894411311.1 | Osadebie betónových dielcov pre šachty - prechodových skruží | ks | 6 | 70.18 | 421.08 |  |  |  | znížená | 0 | 0 | 0 | 0 | 0 | 0 | 4 | K | 2 | ROZPOCET | 0 | 421.08 | 0 | 0 | 0 | 2 | 421.08 | 4 | 130
7 | M | PONUKA.3 | Skruž prechodová | ks | 6 | 51 | 306 |  |  |  | znížená | 0 | 0 | 0 | 0 | 0 | 0 | 8 | M | 2 | ROZPOCET | 0 | 306 | 0 | 0 | 0 | 2 | 306 | 4 | 132
8 | K | 0127-899102111 | Osadenie poklopov liatinových s rámom hmotnosti do 100 kg | ks | 6 | 30.52 | 183.12 |  |  |  | znížená | 0 | 0 | 0 | 0 | 0 | 0 | 4 | K | 2 | ROZPOCET | 0 | 183.12 | 0 | 0 | 0 | 2 | 183.12 | 4 | 134
9 | M | PONUKA.4 | Liatinový poklop vstupný šachtový D600 mm - D400 kN | ks | 6 | 120 | 720 |  |  |  | znížená | 0 | 0 | 0 | 0 | 0 | 0 | 8 | M | 2 | ROZPOCET | 0 | 720 | 0 | 0 | 0 | 2 | 720 | 4 | 136
10 | K | PONUKA.1 | Náter šachtového dna - 1xMC DUR 1177 WVA + 2x MC DUR 2496 CTP | ks | 6 | 52.7 | 316.2 |  |  |  | znížená | 0 | 0 | 0 | 0 | 0 | 0 | 4 | K | 2 | ROZPOCET | 0 | 316.2 | 0 | 0 | 0 | 2 | 316.2 | 4 | 138

## ZTI - Zdravotechnikcé inš...
[9 empty] | >> skryté stĺpce << | [9 empty] | {72c65dad-78eb-4508-8e94-c4f506c0fa4c}
0
| KRYCÍ LIST ROZPOČTU | [8 empty] | v --- nižšie sa nachádzajú doplnkové a pomocné údaje k zostavám --- v | [8 empty] | False
Stavba:
Prístavba k existujúcej budove s prevádzkou - výroba syrov
Objekt:
SO 03 - Jednotná kanalizácia
Časť:
ZTI - Zdravotechnikcé inštalácie
| JKSO: |  |  |  |  | ČS:
| Miesto: |  | k.ú. Michalovce, Lastomírska 1, C-KN č.4706/2,4710 |  |  | Dátum: | 14. 7. 2026
| Objednávateľ: |  |  |  |  | IČO: | 31651321
|  | Syráreň Bel Slovensko a.s., 071 01 Michalovce |  |  |  | IČ DPH:
| Zhotoviteľ: |  |  |  |  | IČO:
IČ DPH:
| Projektant: |  |  |  |  | IČO: | 46017232
|  | C-H Projekt s.r.o., Ružová 7, 071 01 Michalovce |  |  |  | IČ DPH:
| Spracovateľ: |  |  |  |  | IČO:
|  | Ing. Slavomír Vlčok a kolektív |  |  |  | IČ DPH:
Poznámka:
| Cena bez DPH | [5 empty] | 33235.94
|  |  | Základ dane |  |  | Sadzba dane | Výška dane
| DPH | základná | 0 |  |  | 23% | 0
|  | znížená | 33235.94 |  |  | 23% | 7644.27
|  | zákl. prenesená | 0 |  |  | 23% | 0
|  | zníž. prenesená | 0 |  |  | 23% | 0
|  | nulová | 0 |  |  | 0% | 0
| Cena s DPH |  |  | v | EUR |  | 40880.21
| Projektant |  |  | Spracovateľ
| Dátum a podpis: |  | Pečiatka | Dátum a podpis: |  |  | Pečiatka
| Objednávateľ |  |  | Zhotoviteľ
| Dátum a podpis: |  | Pečiatka | Dátum a podpis: |  |  | Pečiatka
REKAPITULÁCIA ROZPOČTU
Stavba:
Prístavba k existujúcej budove s prevádzkou - výroba syrov
Objekt:
SO 03 - Jednotná kanalizácia
Časť:
ZTI - Zdravotechnikcé inštalácie
Miesto: |  |  | k.ú. Michalovce, Lastomírska 1, C-KN č.4706/2,4710 |  |  | Dátum: | 14. 7. 2026
Objednávateľ: |  |  | Syráreň Bel Slovensko a.s., 071 01 Michalovce |  |  | Projektant: | C-H Projekt s.r.o., Ružová 7, 071 01 Michalovce
Zhotoviteľ: | [5 empty] | Spracovateľ: | Ing. Slavomír Vlčok a kolektív
Kód dielu - Popis | [6 empty] | Cena celkom [EUR]
Náklady z rozpočtu | [6 empty] | 33235.94 | [12 empty] | -1
| D1 - I.C 001 - ZEMNÉ PRÁCE | [5 empty] | 9622.87
| D2 - II.C 271 - PODKLADNÉ KONŠTRUKCIE | [5 empty] | 645.15
| D3 - III.C 271 - VONKAJŠIE POTRUBNÉ ROZVODY | [5 empty] | 7456.84
| D4 - IV.C 271 - PRESUN HMÔT | [5 empty] | 3583.54
| D5 - V.C 221 - POZEMNÉ KOMUNIKÁCIE - BÚRACIE PRÁCE | [5 empty] | 10196.38
| D6 - KANALIZAČNÉ ŠACHTY DŠ1- DŠ2 | [5 empty] | 1731.16
| D7 - I.C 271 - PODKLADNÉ KONŠTRUKCIE | [5 empty] | 225.82
| D8 - II.C 271 - OSTATNÉ KONŠTRUKCIE | [5 empty] | 1505.34
ROZPOČET
Stavba:
Prístavba k existujúcej budove s prevádzkou - výroba syrov
Objekt:
SO 03 - Jednotná kanalizácia
Časť:
ZTI - Zdravotechnikcé inštalácie
Miesto: |  |  | k.ú. Michalovce, Lastomírska 1, C-KN č.4706/2,4710 |  |  | Dátum: | 14. 7. 2026
Objednávateľ: |  |  | Syráreň Bel Slovensko a.s., 071 01 Michalovce |  |  | Projektant: | C-H Projekt s.r.o., Ružová 7, 071 01 Michalovce
Zhotoviteľ: | [5 empty] | Spracovateľ: | Ing. Slavomír Vlčok a kolektív
PČ | Typ | Kód | Popis | MJ | Množstvo | J.cena [EUR] | Cena celkom [EUR] | Cenová sústava |  |  | DPH | J. Nh [h] | Nh celkom [h] | J. hmotnosť [t] | Hmotnosť celkom [t] | J. suť [t] | Suť Celkom [t]
Náklady z rozpočtu | [6 empty] | 33235.94 | [5 empty] | 0 |  | 0 |  | 0 |  | D | -1 | [7 empty] | 33235.94
| D | D1 | I.C 001 - ZEMNÉ PRÁCE |  |  |  | 9622.87 | [5 empty] | 0 |  | 0 |  | 0 | 1 | D | 0 | ROZPOCET | [6 empty] | 9622.87
1 | K | 0101-131201201 | Hĺbenie zapažených jám v hornine 3 do 100 m3 | m3 | 23.72 | 52.07 | 1235.1 |  |  |  | znížená | 0 | 0 | 0 | 0 | 0 | 0 | 4 | K | 1 | ROZPOCET | 0 | 1235.1 | 0 | 0 | 0 | 2 | 1235.1 | 4 | 24
2 | K | 0101-131201209 | Príplatok za lepivosť 30% | % | 7.12 | 2.277 | 16.21 |  |  |  | znížená | 0 | 0 | 0 | 0 | 0 | 0 | 4 | K | 1 | ROZPOCET | 0 | 16.21 | 0 | 0 | 0 | 2 | 16.21 | 4 | 26
3 | K | 0101-132201201 | Hĺbenie rýh šírky nad 600 mm v hornine 3 do 100 m3 | m3 | 89.07 | 28.56 | 2543.84 |  |  |  | znížená | 0 | 0 | 0 | 0 | 0 | 0 | 4 | K | 1 | ROZPOCET | 0 | 2543.84 | 0 | 0 | 0 | 2 | 2543.84 | 4 | 28
4 | K | 0101-132201209 | Príplatok za lepivosť 30% | % | 26.72 | 1.561 | 41.71 |  |  |  | znížená | 0 | 0 | 0 | 0 | 0 | 0 | 4 | K | 1 | ROZPOCET | 0 | 41.71 | 0 | 0 | 0 | 2 | 41.71 | 4 | 30
5 | K | 0101-151101101 | Zriadenie paženia stien rýh príložného a rozopretia hĺbky do 2 m | m2 | 178.15 | 5.66 | 1008.33 |  |  |  | znížená | 0 | 0 | 0 | 0 | 0 | 0 | 4 | K | 1 | ROZPOCET | 0 | 1008.33 | 0 | 0 | 0 | 2 | 1008.33 | 4 | 32
6 | K | 0101-151101111 | Odstranenie paženia stien rýh príložné, hĺbky do 2 m | m2 | 178.15 | 3.68 | 655.59 |  |  |  | znížená | 0 | 0 | 0 | 0 | 0 | 0 | 4 | K | 1 | ROZPOCET | 0 | 655.59 | 0 | 0 | 0 | 2 | 655.59 | 4 | 34
7 | K | 0101-151101201 | Zriadenie paženia stien výkopu príložného bez rozopretia hĺbky do 4 m | m2 | 39.55 | 4.92 | 194.59 |  |  |  | znížená | 0 | 0 | 0 | 0 | 0 | 0 | 4 | K | 1 | ROZPOCET | 0 | 194.59 | 0 | 0 | 0 | 2 | 194.59 | 4 | 36
8 | K | 0101-151101211 | Odstranenie paženia stien výkopu príložné, hĺbky do 4 m | m2 | 39.55 | 1.76 | 69.61 |  |  |  | znížená | 0 | 0 | 0 | 0 | 0 | 0 | 4 | K | 1 | ROZPOCET | 0 | 69.61 | 0 | 0 | 0 | 2 | 69.61 | 4 | 38
9 | K | 0101-162501102 | Vodorovné premiestnenie výkopu na vzdialenosť do 3 km | m3 | 44.29 | 5.17 | 228.98 |  |  |  | znížená | 0 | 0 | 0 | 0 | 0 | 0 | 4 | K | 1 | ROZPOCET | 0 | 228.98 | 0 | 0 | 0 | 2 | 228.98 | 4 | 40
10 | K | 0101-162501105 | Príplatok k cene za každý ďalší začatý 1 km 2 km | m3 | 88.58 | 0.52 | 46.06 |  |  |  | znížená | 0 | 0 | 0 | 0 | 0 | 0 | 4 | K | 1 | ROZPOCET | 0 | 46.06 | 0 | 0 | 0 | 2 | 46.06 | 4 | 42
11 | K | 0101-171201201 | Uloženie sypaniny na skládku do 100 m3 | m3 | 44.29 | 0.88 | 38.98 |  |  |  | znížená | 0 | 0 | 0 | 0 | 0 | 0 | 4 | K | 1 | ROZPOCET | 0 | 38.98 | 0 | 0 | 0 | 2 | 38.98 | 4 | 44
12 | K | 0101-171209112 | Poplatok za uloženie stavebného odpadu na recyklaciu | t | 66.44 | 15 | 996.6 |  |  |  | znížená | 0 | 0 | 0 | 0 | 0 | 0 | 4 | K | 1 | ROZPOCET | 0 | 996.6 | 0 | 0 | 0 | 2 | 996.6 | 4 | 46
13 | K | 0101-174101001 | Zásyp rýh sypaninou s uložením výkopku vo vrstvách a so zhutnením do 100 m3 | m3 | 68.5 | 5.03 | 344.56 |  |  |  | znížená | 0 | 0 | 0 | 0 | 0 | 0 | 4 | K | 1 | ROZPOCET | 0 | 344.56 | 0 | 0 | 0 | 2 | 344.56 | 4 | 48
14 | K | 0101-175101102 | Obsyp potrubia sypaninou z vhodného materiálu s prehodením sypaniny | m3 | 30.1 | 39.41 | 1186.24 |  |  |  | znížená | 0 | 0 | 0 | 0 | 0 | 0 | 4 | K | 1 | ROZPOCET | 0 | 1186.24 | 0 | 0 | 0 | 2 | 1186.24 | 4 | 50
15 | M | PONUKA | Kamenivo ťažené drobné 0-4 C | t | 55.85 | 18.2 | 1016.47 |  |  |  | znížená | 0 | 0 | 0 | 0 | 0 | 0 | 8 | M | 1 | ROZPOCET | 0 | 1016.47 | 0 | 0 | 0 | 2 | 1016.47 | 4 | 52
| D | D2 | II.C 271 - PODKLADNÉ KONŠTRUKCIE |  |  |  | 645.15 | [5 empty] | 0 |  | 0 |  | 0 | 1 | D | 0 | ROZPOCET | [6 empty] | 645.15
1 | K | 0127-451573111 | Lôžko pod potrubie z piesku a štrkopiesku | m3 | 7.68 | 65.81 | 505.42 |  |  |  | znížená | 0 | 0 | 0 | 0 | 0 | 0 | 4 | K | 1 | ROZPOCET | 0 | 505.42 | 0 | 0 | 0 | 2 | 505.42 | 4 | 54
2 | K | 0127-452311141 | Dosky, sedlové lôžka alebo bloky z betónu v otvorenom výkope tr. C16/20 | m3 | 0.45 | 147.13 | 66.21 |  |  |  | znížená | 0 | 0 | 0 | 0 | 0 | 0 | 4 | K | 1 | ROZPOCET | 0 | 66.21 | 0 | 0 | 0 | 2 | 66.21 | 4 | 56
3 | K | 0127-452351101 | Debnenie podkladových a zabezpečovacích konštrukcii v otvorenom výkope | m2 | 3.45 | 21.31 | 73.52 |  |  |  | znížená | 0 | 0 | 0 | 0 | 0 | 0 | 4 | K | 1 | ROZPOCET | 0 | 73.52 | 0 | 0 | 0 | 2 | 73.52 | 4 | 58
| D | D3 | III.C 271 - VONKAJŠIE POTRUBNÉ ROZVODY |  |  |  | 7456.84 | [5 empty] | 0 |  | 0 |  | 0 | 1 | D | 0 | ROZPOCET | [6 empty] | 7456.84
1 | K | 0311-871324004 | Montáž kanalizačného potrubia z PP rúr plnostenných DN 150 | m | 3.6 | 1.23 | 4.43 |  |  |  | znížená | 0 | 0 | 0 | 0 | 0 | 0 | 4 | K | 1 | ROZPOCET | 0 | 4.43 | 0 | 0 | 0 | 2 | 4.43 | 4 | 60
2 | M | P-4021875 | PP potrubie D160x4,9 | m | 3.6 | 19.7 | 70.92 |  |  |  | znížená | 0 | 0 | 0 | 0 | 0 | 0 | 8 | M | 1 | ROZPOCET | 0 | 70.92 | 0 | 0 | 0 | 2 | 70.92 | 4 | 62
3 | K | 0311-871354006 | Montáž kanalizačného potrubia z PP rúr plnostenných DN 200 | m | 0.8 | 1.39 | 1.11 |  |  |  | znížená | 0 | 0 | 0 | 0 | 0 | 0 | 4 | K | 1 | ROZPOCET | 0 | 1.11 | 0 | 0 | 0 | 2 | 1.11 | 4 | 64
4 | M | P-4021879 | PP potrubie D200x6,2 | m | 0.8 | 32 | 25.6 |  |  |  | znížená | 0 | 0 | 0 | 0 | 0 | 0 | 8 | M | 1 | ROZPOCET | 0 | 25.6 | 0 | 0 | 0 | 2 | 25.6 | 4 | 66
5 | K | 0311-871374010 | Montáž kanalizačného potrubia z PP rúr plnostenných DN 300 | m | 49.2 | 1.62 | 79.7 |  |  |  | znížená | 0 | 0 | 0 | 0 | 0 | 0 | 4 | K | 1 | ROZPOCET | 0 | 79.7 | 0 | 0 | 0 | 2 | 79.7 | 4 | 68
6 | M | P-3017842 | PP potrubie D315x9,7 | m | 49.2 | 87.9 | 4324.68 |  |  |  | znížená | 0 | 0 | 0 | 0 | 0 | 0 | 8 | M | 1 | ROZPOCET | 0 | 4324.68 | 0 | 0 | 0 | 2 | 4324.68 | 4 | 70
7 | K | 0311-877264400 | Montáž kanalizačných tvaroviek z PP potrubia DN 100 | ks | 2 | 5.21 | 10.42 |  |  |  | znížená | 0 | 0 | 0 | 0 | 0 | 0 | 4 | K | 1 | ROZPOCET | 0 | 10.42 | 0 | 0 | 0 | 2 | 10.42 | 4 | 72
8 | M | PONUKA.1 | Lapač strešných splavenín HL660/2 DN 100 | ks | 2 | 40.9 | 81.8 |  |  |  | znížená | 0 | 0 | 0 | 0 | 0 | 0 | 8 | M | 1 | ROZPOCET | 0 | 81.8 | 0 | 0 | 0 | 2 | 81.8 | 4 | 74
9 | K | 0311-877324004 | Montáž kanalizačných tvaroviek z PP potrubia DN 150 | ks | 8 | 6.16 | 49.28 |  |  |  | znížená | 0 | 0 | 0 | 0 | 0 | 0 | 4 | K | 1 | ROZPOCET | 0 | 49.28 | 0 | 0 | 0 | 2 | 49.28 | 4 | 76
10 | M | P-4021908 | PP redukcia GCR 150/100 | ks | 2 | 5 | 10 |  |  |  | znížená | 0 | 0 | 0 | 0 | 0 | 0 | 8 | M | 1 | ROZPOCET | 0 | 10 | 0 | 0 | 0 | 2 | 10 | 4 | 78
11 | M | P-4021894 | PP koleno GCB 150/45° | ks | 6 | 6.8 | 40.8 |  |  |  | znížená | 0 | 0 | 0 | 0 | 0 | 0 | 8 | M | 1 | ROZPOCET | 0 | 40.8 | 0 | 0 | 0 | 2 | 40.8 | 4 | 80
12 | K | 0311-877354006 | Montáž kanalizačných tvaroviek z PP potrubia DN 200 | ks | 4 | 6.93 | 27.72 |  |  |  | znížená | 0 | 0 | 0 | 0 | 0 | 0 | 4 | K | 1 | ROZPOCET | 0 | 27.72 | 0 | 0 | 0 | 2 | 27.72 | 4 | 82
13 | M | P-4021898 | PP koleno GCB 200/45° | ks | 3 | 16.4 | 49.2 |  |  |  | znížená | 0 | 0 | 0 | 0 | 0 | 0 | 8 | M | 1 | ROZPOCET | 0 | 49.2 | 0 | 0 | 0 | 2 | 49.2 | 4 | 84
14 | M | P-4021899 | PP koleno GCB 200/90° | ks | 1 | 16.4 | 16.4 |  |  |  | znížená | 0 | 0 | 0 | 0 | 0 | 0 | 8 | M | 1 | ROZPOCET | 0 | 16.4 | 0 | 0 | 0 | 2 | 16.4 | 4 | 86
15 | K | 0311-877374010 | Montáž kanalizačných tvaroviek z PP potrubia DN 300 | ks | 4 | 9.75 | 39 |  |  |  | znížená | 0 | 0 | 0 | 0 | 0 | 0 | 4 | K | 1 | ROZPOCET | 0 | 39 | 0 | 0 | 0 | 2 | 39 | 4 | 88
16 | M | P-3090662 | PP odbočka GCEA 300/200/45° | ks | 1 | 211.5 | 211.5 |  |  |  | znížená | 0 | 0 | 0 | 0 | 0 | 0 | 8 | M | 1 | ROZPOCET | 0 | 211.5 | 0 | 0 | 0 | 2 | 211.5 | 4 | 90
17 | M | P-3017863 | PP odbočka GCEA 300/150/45° | ks | 2 | 64.6 | 129.2 |  |  |  | znížená | 0 | 0 | 0 | 0 | 0 | 0 | 8 | M | 1 | ROZPOCET | 0 | 129.2 | 0 | 0 | 0 | 2 | 129.2 | 4 | 92
18 | M | P-3017921 | PP presuvka GCU 300 | ks | 1 | 53.2 | 53.2 |  |  |  | znížená | 0 | 0 | 0 | 0 | 0 | 0 | 8 | M | 1 | ROZPOCET | 0 | 53.2 | 0 | 0 | 0 | 2 | 53.2 | 4 | 94
19 | K | 0311-892311000 | Skúška tesnosti kanalizácie DN 150 | m | 3.6 | 2.11 | 7.6 |  |  |  | znížená | 0 | 0 | 0 | 0 | 0 | 0 | 4 | K | 1 | ROZPOCET | 0 | 7.6 | 0 | 0 | 0 | 2 | 7.6 | 4 | 96
20 | K | 0311-892351000 | Skúška tesnosti kanalizácie DN 200 | m | 0.8 | 2.65 | 2.12 |  |  |  | znížená | 0 | 0 | 0 | 0 | 0 | 0 | 4 | K | 1 | ROZPOCET | 0 | 2.12 | 0 | 0 | 0 | 2 | 2.12 | 4 | 98
21 | K | 0311-892371000 | Skúška tesnosti kanalizácie DN 200 | m | 49.2 | 3.32 | 163.34 |  |  |  | znížená | 0 | 0 | 0 | 0 | 0 | 0 | 4 | K | 1 | ROZPOCET | 0 | 163.34 | 0 | 0 | 0 | 2 | 163.34 | 4 | 100
22 | K | 0122-895941111 | Zriadenie kanalizačného vpustu uličného z betónových dielcov | ks | 1 | 107.62 | 107.62 |  |  |  | znížená | 0 | 0 | 0 | 0 | 0 | 0 | 4 | K | 1 | ROZPOCET | 0 | 107.62 | 0 | 0 | 0 | 2 | 107.62 | 4 | 102
23 | M | PONUKA.2 | Komplet dodávka f. HYDRO BG - dvojdielná bodová vpusť BGZ-S NW200 | súb | 1 | 500.3 | 500.3 |  |  |  | znížená | 0 | 0 | 0 | 0 | 0 | 0 | 8 | M | 1 | ROZPOCET | 0 | 500.3 | 0 | 0 | 0 | 2 | 500.3 | 4 | 104
24 | K | P-894422003 | Demontáž betónového kanalizačného dna | ks | 2 | 64.33 | 128.66 |  |  |  | znížená | 0 | 0 | 0 | 0 | 0 | 0 | 4 | K | 1 | ROZPOCET | 0 | 128.66 | 0 | 0 | 0 | 2 | 128.66 | 4 | 106
25 | K | P-894422053 | Demontáž betónových rovných skruží | ks | 2 | 42.56 | 85.12 |  |  |  | znížená | 0 | 0 | 0 | 0 | 0 | 0 | 4 | K | 1 | ROZPOCET | 0 | 85.12 | 0 | 0 | 0 | 2 | 85.12 | 4 | 108
26 | K | P-894422103 | Demontáž betónových prechodových skruží | ks | 2 | 42.56 | 85.12 |  |  |  | znížená | 0 | 0 | 0 | 0 | 0 | 0 | 4 | K | 1 | ROZPOCET | 0 | 85.12 | 0 | 0 | 0 | 2 | 85.12 | 4 | 110
27 | K | P-895941111 | Demontáž uličného vpustu | ks | 1 | 107.62 | 107.62 |  |  |  | znížená | 0 | 0 | 0 | 0 | 0 | 0 | 4 | K | 1 | ROZPOCET | 0 | 107.62 | 0 | 0 | 0 | 2 | 107.62 | 4 | 112
28 | K | 0327-899109003 | Demontáž poklopov vrátane rámu liatinových do 100 kg | ks | 2 | 22.19 | 44.38 |  |  |  | znížená | 0 | 0 | 0 | 0 | 0 | 0 | 4 | K | 1 | ROZPOCET | 0 | 44.38 | 0 | 0 | 0 | 2 | 44.38 | 4 | 114
29 | K | PONUKA | Rekonštrukcia kanalizačnej šachty S40A, S40C | súb | 2 | 500 | 1000 |  |  |  | znížená | 0 | 0 | 0 | 0 | 0 | 0 | 4 | K | 1 | ROZPOCET | 0 | 1000 | 0 | 0 | 0 | 2 | 1000 | 4 | 116
| D | D4 | IV.C 271 - PRESUN HMÔT |  |  |  | 3583.54 | [5 empty] | 0 |  | 0 |  | 0 | 1 | D | 0 | ROZPOCET | [6 empty] | 3583.54
1 | K | 0127-998276101 | Presun hmôt pre rúrové vedenie z plastických hmôt | t | 81.76 | 43.83 | 3583.54 |  |  |  | znížená | 0 | 0 | 0 | 0 | 0 | 0 | 4 | K | 1 | ROZPOCET | 0 | 3583.54 | 0 | 0 | 0 | 2 | 3583.54 | 4 | 118
| D | D5 | V.C 221 - POZEMNÉ KOMUNIKÁCIE - BÚRACIE PRÁCE |  |  |  | 10196.38 | [5 empty] | 0 |  | 0 |  | 0 | 1 | D | 0 | ROZPOCET | [6 empty] | 10196.38
1 | K | 0105-919735111 | Rezanie jestvujúceho asfaltového krytu hlbky do 50 mm | m | 57 | 4.14 | 235.98 |  |  |  | znížená | 0 | 0 | 0 | 0 | 0 | 0 | 4 | K | 1 | ROZPOCET | 0 | 235.98 | 0 | 0 | 0 | 2 | 235.98 | 4 | 120
2 | K | 0105-919735125 | Rezanie jestvujúceho betónového podkladu hlbky do 250 mm | m | 57 | 24.99 | 1424.43 |  |  |  | znížená | 0 | 0 | 0 | 0 | 0 | 0 | 4 | K | 1 | ROZPOCET | 0 | 1424.43 | 0 | 0 | 0 | 2 | 1424.43 | 4 | 122
3 | K | 0105-113157241 | Odstranenie krytu asfaltového o hrúbke vrstvy do 50 mm | m2 | 49.6 | 2.59 | 128.46 |  |  |  | znížená | 0 | 0 | 0 | 0 | 0 | 0 | 4 | K | 1 | ROZPOCET | 0 | 128.46 | 0 | 0 | 0 | 2 | 128.46 | 4 | 124
4 | K | 0105-113157223 | Odstranenie podkladu z kameniva hrubého drveného o hrúbke vrstvy do 300 mm | m2 | 49.6 | 4.98 | 247.01 |  |  |  | znížená | 0 | 0 | 0 | 0 | 0 | 0 | 4 | K | 1 | ROZPOCET | 0 | 247.01 | 0 | 0 | 0 | 2 | 247.01 | 4 | 126
5 | K | 0105-113157232 | Odstranenie podkladu z betónu prostého o hrúbke vrstvy do 300 mm | m2 | 49.6 | 18.44 | 914.62 |  |  |  | znížená | 0 | 0 | 0 | 0 | 0 | 0 | 4 | K | 1 | ROZPOCET | 0 | 914.62 | 0 | 0 | 0 | 2 | 914.62 | 4 | 128
6 | K | 0105-979084216 | Vodorovná doprava vybúraných hmôt po suchu do 5 km | t | 56.3 | 32.54 | 1832 |  |  |  | znížená | 0 | 0 | 0 | 0 | 0 | 0 | 4 | K | 1 | ROZPOCET | 0 | 1832 | 0 | 0 | 0 | 2 | 1832 | 4 | 130
7 | K | PONUKA.1 | Poplatok za uloženie stavebného odpadu na recykláciu | t | 56.3 | 15 | 844.5 |  |  |  | znížená | 0 | 0 | 0 | 0 | 0 | 0 | 4 | K | 1 | ROZPOCET | 0 | 844.5 | 0 | 0 | 0 | 2 | 844.5 | 4 | 132
1 | K | 0122-566902234 | Vyspravenie podkladu po prekopoch inžinierských sieti nad 15 m2 s rozprestretím a zhutnením - kamenivom hrubým drveným hr. 250 mm | m2 | 49.6 | 20.86 | 1034.66 |  |  |  | znížená | 0 | 0 | 0 | 0 | 0 | 0 | 4 | K | 1 | ROZPOCET | 0 | 1034.66 | 0 | 0 | 0 | 2 | 1034.66 | 4 | 134
2 | K | 0122-566902262 | Vyspravenie podkladu po prekopoch inžinierských sieti nad 15 m2 s rozprestretím a zhutnením - podkladovým betónom tr.C20/25 hr. 250 mm | m2 | 49.6 | 47.15 | 2338.64 |  |  |  | znížená | 0 | 0 | 0 | 0 | 0 | 0 | 4 | K | 1 | ROZPOCET | 0 | 2338.64 | 0 | 0 | 0 | 2 | 2338.64 | 4 | 136
3 | K | 0122-572953121 | Vyspravenie krytu vozovky po prekopoch inžinierských sieti nad 15 m2 asfaltovým betónom AC po zhutnení hr. 50 mm | m2 | 49.6 | 22.69 | 1125.42 |  |  |  | znížená | 0 | 0 | 0 | 0 | 0 | 0 | 4 | K | 1 | ROZPOCET | 0 | 1125.42 | 0 | 0 | 0 | 2 | 1125.42 | 4 | 138
4 | K | 0122-998225311 | Presun hmôt pre pozemné komunikácie s krytom asfaltovým | t | 50.47 | 1.4 | 70.66 |  |  |  | znížená | 0 | 0 | 0 | 0 | 0 | 0 | 4 | K | 1 | ROZPOCET | 0 | 70.66 | 0 | 0 | 0 | 2 | 70.66 | 4 | 140
| D | D6 | KANALIZAČNÉ ŠACHTY DŠ1- DŠ2 |  |  |  | 1731.16 | [5 empty] | 0 |  | 0 |  | 0 | 1 | D | 0 | ROZPOCET | [6 empty] | 1731.16
| D | D7 | I.C 271 - PODKLADNÉ KONŠTRUKCIE |  |  |  | 225.82 | [5 empty] | 0 |  | 0 |  | 0 | 1 | D | 1 | ROZPOCET | [6 empty] | 225.82
1 | K | 0127-451573111 | Lôžko pod potrubie z piesku a štrkopiesku | m3 | 2.3 | 65.81 | 151.36 |  |  |  | znížená | 0 | 0 | 0 | 0 | 0 | 0 | 4 | K | 2 | ROZPOCET | 0 | 151.36 | 0 | 0 | 0 | 2 | 151.36 | 4 | 142
2 | K | 0127-452386151 | Vyrovnávacie prstence z prostého betónu tr. c12/15 pod poklopy výšky do 100 mm | ks | 1 | 24.42 | 24.42 |  |  |  | znížená | 0 | 0 | 0 | 0 | 0 | 0 | 4 | K | 2 | ROZPOCET | 0 | 24.42 | 0 | 0 | 0 | 2 | 24.42 | 4 | 144
3 | K | 0127-452386161 | Vyrovnávacie prstence z prostého betónu tr. c12/15 pod poklopy výšky do 200 mm | ks | 1 | 50.04 | 50.04 |  |  |  | znížená | 0 | 0 | 0 | 0 | 0 | 0 | 4 | K | 2 | ROZPOCET | 0 | 50.04 | 0 | 0 | 0 | 2 | 50.04 | 4 | 146
| D | D8 | II.C 271 - OSTATNÉ KONŠTRUKCIE |  |  |  | 1505.34 | [5 empty] | 0 |  | 0 |  | 0 | 1 | D | 1 | ROZPOCET | [6 empty] | 1505.34
1 | K | 0311-894421111 | Zriadenie kanalizačných šachiet z dielov betónových prefabrikovaných do 4 t | ks | 2 | 60.96 | 121.92 |  |  |  | znížená | 0 | 0 | 0 | 0 | 0 | 0 | 4 | K | 2 | ROZPOCET | 0 | 121.92 | 0 | 0 | 0 | 2 | 121.92 | 4 | 148
2 | K | 0127-894422003 | Osadebie betónových dielcov pre šachty - dna | ks | 2 | 64.33 | 128.66 |  |  |  | znížená | 0 | 0 | 0 | 0 | 0 | 0 | 4 | K | 2 | ROZPOCET | 0 | 128.66 | 0 | 0 | 0 | 2 | 128.66 | 4 | 150
3 | M | PONUKA.3 | Šachtové dno 1000/750 | ks | 2 | 250 | 500 |  |  |  | znížená | 0 | 0 | 0 | 0 | 0 | 0 | 8 | M | 2 | ROZPOCET | 0 | 500 | 0 | 0 | 0 | 2 | 500 | 4 | 152
4 | K | 0127-894411311 | Osadebie betónových dielcov pre šachty - rovných skruží | ks | 2 | 70.18 | 140.36 |  |  |  | znížená | 0 | 0 | 0 | 0 | 0 | 0 | 4 | K | 2 | ROZPOCET | 0 | 140.36 | 0 | 0 | 0 | 2 | 140.36 | 4 | 154
5 | M | PONUKA.4 | Skruž šachtová 250 mm | ks | 1 | 28 | 28 |  |  |  | znížená | 0 | 0 | 0 | 0 | 0 | 0 | 8 | M | 2 | ROZPOCET | 0 | 28 | 0 | 0 | 0 | 2 | 28 | 4 | 156
6 | M | PONUKA.5 | Skruž šachtová 500 mm | ks | 1 | 43 | 43 |  |  |  | znížená | 0 | 0 | 0 | 0 | 0 | 0 | 8 | M | 2 | ROZPOCET | 0 | 43 | 0 | 0 | 0 | 2 | 43 | 4 | 158
7 | K | 0127-894411311.1 | Osadebie betónových dielcov pre šachty - prechodových skruží | ks | 2 | 70.18 | 140.36 |  |  |  | znížená | 0 | 0 | 0 | 0 | 0 | 0 | 4 | K | 2 | ROZPOCET | 0 | 140.36 | 0 | 0 | 0 | 2 | 140.36 | 4 | 160
8 | M | PONUKA.6 | Skruž prechodová | ks | 2 | 51 | 102 |  |  |  | znížená | 0 | 0 | 0 | 0 | 0 | 0 | 8 | M | 2 | ROZPOCET | 0 | 102 | 0 | 0 | 0 | 2 | 102 | 4 | 162
9 | K | 0127-899102111 | Osadenie poklopov liatinových s rámom hmotnosti do 100 kg | ks | 2 | 30.52 | 61.04 |  |  |  | znížená | 0 | 0 | 0 | 0 | 0 | 0 | 4 | K | 2 | ROZPOCET | 0 | 61.04 | 0 | 0 | 0 | 2 | 61.04 | 4 | 164
10 | M | PONUKA.7 | Liatinový poklop vstupný šachtový D600 mm - D400 kN | ks | 2 | 120 | 240 |  |  |  | znížená | 0 | 0 | 0 | 0 | 0 | 0 | 8 | M | 2 | ROZPOCET | 0 | 240 | 0 | 0 | 0 | 2 | 240 | 4 | 166