## pre Časť 1 - Ceritifkované
Výzva č. 97/2026 - Názov: DNS VAKM výzva 97/2026 pre závod Rožňava - Gočovo - stavebné úpravy zásobného potrubia a rozvodnej siete - SO - 02 - vetva 1 - pre Časť 1
Príloha č. 3
Technická špecifikácia
Č. | Materiál | MJ | Množstvo | Technické posúdenie VVS, a.s. | Výrobca naceneného materiálu | Typológia naceneného materiálu | Cena za MJ | Cena celkom
1 | Rúra HDPE PE100 d32x3,0mm/100m PN16 SDR11 kotúč | m | 100 | viď. Príloha č. 2 |  |  |  | 0
2 | Rúra HDPE PE100 d63x3,8mm/50m PN10 SDR17 kotúč | m | 50 | viď. Príloha č. 2 |  |  |  | 0
3 | Rúra HDPE PE100 d90x5,4/12000mm PN10 SDR17 | m | 12 | viď. Príloha č. 2 |  |  |  | 0
4 | Rúra HDPE PE100 d110x6,6/12000mm PN10 SDR17 | m | 612 | viď. Príloha č. 2 |  |  |  | 0
5 | Tvarovka HDPE pás navrtávací elektrofúzny d110/32 SDR11 | ks | 25 | viď. Príloha č. 2 |  |  |  | 0
6 | Tvarovka HDPE pás navrtávací elektrofúzny d110/63 SDR11 | ks | 4 | viď. Príloha č. 2 |  |  |  | 0
7 | Tvarovka HDPE elektrofúzna objímka d110 SDR11 | ks | 55 | viď. Príloha č. 2 |  |  |  | 0
8 | Tvarovka HDPE elektrofúzna objímka d32 SDR11 | ks | 25 | viď. Príloha č. 2 |  |  |  | 0
9 | Tvarovka HDPE elektrofúzna objímka d63 SDR11 | ks | 4 | viď. Príloha č. 2 |  |  |  | 0
10 | Tvarovka HDPE elektrofúzna koleno d110/30° SDR11 | ks | 1 | viď. Príloha č. 2 |  |  |  | 0
11 | Tvarovka HDPE elektrofúzna koleno d110/90° SDR11 | ks | 6 | viď. Príloha č. 2 |  |  |  | 0
12 | Tvarovka HDPE elektrofúzna koleno d90/90° SDR11 | ks | 2 | viď. Príloha č. 2 |  |  |  | 0
13 | Tvarovka HDPE na tupo lemový nákružok d110 SDR11 | ks | 14 | viď. Príloha č. 2 |  |  |  | 0
14 | Tvarovka HDPE na tupo lemový nákružok d90 SDR11 | ks | 10 | viď. Príloha č. 2 |  |  |  | 0
15 | PP príruba s oceľovým jadrom d90 PN16 | ks | 10 | viď. Príloha č. 2 |  |  |  | 0
16 | PP príruba s oceľovým jadrom d110 PN16 | ks | 14 | viď. Príloha č. 2 |  |  |  | 0
17 | Tvarovka liatinová prírubová FFR DN100/80 PN16, 8-dierová príruba | ks | 2 | viď. Príloha č. 2 |  |  |  | 0
18 | Tvarovka liatinová prírubová N/PP (pätkové koleno 90°) DN80 PN16, 8-dierová príruba | ks | 4 | viď. Príloha č. 2 |  |  |  | 0
19 | Tvarovka liatinová prírubová T-kus DN100/80 PN16, DN80 8-dierová príruba | ks | 5 | viď. Príloha č. 2 |  |  |  | 0
20 | Tvarovka liatinová prírubová T-kus DN100/100 PN10/16 | ks | 1 | viď. Príloha č. 2 |  |  |  | 0
21 | Prírubová spojka E DN80 PN10/16 EPDM (multi, s istením proti posunu) | ks | 3 | viď. Príloha č. 2 |  |  |  | 0
22 | Hydrant nadzemný nelámavý DN80/1500 PN16 (2B) | ks | 4 | viď. Príloha č. 2 |  |  |  | 0
23 | Posúvač liatinový prírubový krátky DN80 PN16 L=180 mm, 8 dierová príruba | ks | 6 | viď. Príloha č. 2 |  |  |  | 0
24 | Posúvač liatinový prírubový krátky DN100 PN16 L=190 mm | ks | 5 | viď. Príloha č. 2 |  |  |  | 0
25 | Súprava zemná teleskopická k posúvaču DN80 0,8 - 1,15 m | ks | 6 | viď. Príloha č. 2 |  |  |  | 0
26 | Súprava zemná teleskopická k posúvaču DN100 0,85 - 1,15m | ks | 5 | viď. Príloha č. 2 |  |  |  | 0
27 | Súprava zemná teleskopická k posúvaču pre domové prípojky DN3/4"-2" 0,8-1,2m | ks | 29 | viď. Príloha č. 2 |  |  |  | 0
28 | Posúvač domovej prípojky liatinový na oboch stranách s hrdlom pre PE potrubie d32 | ks | 25 | viď. Príloha č. 2 |  |  |  | 0
29 | Posúvač domovej prípojky liatinový na oboch stranách s hrdlom pre PE potrubie d63 | ks | 4 | viď. Príloha č. 2 |  |  |  | 0
30 | Poklop posúvačový pevný, PA/GG | ks | 11 | viď. Príloha č. 2 |  |  |  | 0
31 | Poklop ventilový pevný, PA/GG, H=250mm | ks | 29 | viď. Príloha č. 2 |  |  |  | 0
32 | Podkladová doska pre ZZS, posúvačový poklop, DIN 4056 | ks | 11 | viď. Príloha č. 2 |  |  |  | 0
33 | Podkladová doska pre ZZS, ventilový poklop, DIN 4057 | ks | 29 | viď. Príloha č. 2 |  |  |  | 0
Cena celkom bez DPH | [7 empty] | 0
Označenie položiek „viď. Príloha č. 2 - Zoznam vycertifikovaných produktov“ ukladá uchádzačovi povinnosť predložiť požiadavku tak, aby táto bola plne v súlade s Prílohou č. 2 - Zoznam vycertifikovaných produktov. V predmetej Prílohe č. 2 sa nachádzajú materiály, ktoré prešli technickým posúdením VVS, a.s.
Identifikácia dodávateľa
Obchodný názov:
Adresa sídla:
IČO:
Kontaktná osoba:
Mobil a e-mail kontaktnej osoby: |  |  |  |  | podpis
V:
Dňa:
UPOZORNENIE! | Povinné polia, ktoré vypĺňa uchádzač