## Rekapitulácia stavby
Export Komplet | [28 empty] | 2.0 | [5 empty] | False | False | {0d0e8e2b-7bde-436e-9c4b-73bfa2e11da6}
[20 empty] | >> skryté stĺpce << | [13 empty] | 0,01 | 23
[34 empty] | 0,01 | 23
|  | REKAPITULÁCIA STAVBY | [18 empty] | v --- nižšie sa nachádzajú doplnkové a pomocné údaje k zostavám --- v | [11 empty] | Návod na vyplnenie | 0,001
|  | Kód: |  |  |  |  | 2636 | [25 empty] | Meniť je možné iba bunky so žltým podfarbením! 1) na prvom liste Rekapitulácie stavby vyplňte v zostave a) Rekapitulácia stavby - údaje o Zhotoviteľovi (prenesú sa do ostatných zostáv aj v iných listoch) b) Rekapitulácia objektov stavby - potrebné Ostatné náklady 2) na vybraných listoch vyplňte v zostave a) Krycí list - údaje o Zhotoviteľovi, pokiaľ sa líšia od údajov o Zhotoviteľovi na Rekapitulácii stavby (údaje se prenesú do ostatných zostav v danom liste) b) Rekapitulácia rozpočtu - potrebné Ostatné náklady c) Celkové náklady za stavbu - ceny na položkách - množstvo, pokiaľ má žlté podfarbenie - a v prípade potreby poznámku (tá je v skrytom stĺpci) | 0,01
|  | Stavba: |  |  |  |  | Stavebné úpravy manipulačných plôch a žumpy | [26 empty] | 0,01
|  | JKSO: | [13 empty] | ČS: | [17 empty] | 0,01
|  | Miesto: |  |  |  |  | Farma Nenince | [8 empty] | Dátum: |  | 17. 6. 2026 | [15 empty] | 0,01
0,01
|  | Objednávateľ: | [13 empty] | IČO: | [17 empty] | 0,01
|  |  | Farma Nenince | [12 empty] | IČ DPH: | [17 empty] | 0,01
0,01
|  | Zhotoviteľ: | [13 empty] | IČO: |  | Vyplň údaj | [15 empty] | 0,01
|  |  | Vyplň údaj | [12 empty] | IČ DPH: |  | Vyplň údaj | [15 empty] | 0,01
False
|  | Projektant: | [13 empty] | IČO: | [17 empty] | False
|  |  | PROGRES-team s.r.o. | [12 empty] | IČ DPH: | [17 empty] | True
0,01
|  | Spracovateľ: | [13 empty] | IČO: | [17 empty] | 0,01
[16 empty] | IČ DPH: | [17 empty] | True
Poznámka:
|  | Cena bez DPH | [13 empty] | 0
[8 empty] | Sadzba dane |  |  | Základ dane |  |  |  |  | Výška dane
|  | DPH |  | základná |  |  |  | 23% |  |  | 0 |  |  |  |  | 0
|  |  |  | znížená |  |  |  | 23% |  |  | 0 |  |  |  |  | 0
|  |  |  | zákl. prenesená |  |  |  | 23% |  |  | 0 |  |  |  |  | 0
|  |  |  | zníž. prenesená |  |  |  | 23% |  |  | 0 |  |  |  |  | 0
|  |  |  | nulová |  |  |  | 0% |  |  | 0 |  |  |  |  | 0
|  | Cena s DPH | [6 empty] | v |  |  | EUR |  |  |  | 0
|  | Projektant | [11 empty] | Spracovateľ
|  | Dátum a podpis: | [7 empty] | Pečiatka |  |  |  | Dátum a podpis: |  |  | Pečiatka
|  | Objednávateľ | [11 empty] | Zhotoviteľ
|  | Dátum a podpis: | [7 empty] | Pečiatka |  |  |  | Dátum a podpis: |  |  | Pečiatka
REKAPITULÁCIA OBJEKTOV STAVBY
| Kód: | [6 empty] | 2636
| Stavba: | [6 empty] | Stavebné úpravy manipulačných plôch a žumpy
| Miesto: | [6 empty] | Farma Nenince | [6 empty] | Dátum: |  | 17. 6. 2026
| Objednávateľ: | [6 empty] | Farma Nenince | [6 empty] | Projektant: |  | PROGRES-team s.r.o. |  |  |  | Informatívne údaje z listov zákaziek
| Zhotoviteľ: | [13 empty] | Spracovateľ:
| Kód |  |  |  | Popis | [7 empty] | Cena bez DPH [EUR] |  |  |  |  | Cena s DPH [EUR] | Typ |  | z toho Ostat. náklady [EUR] | DPH [EUR] | Normohodiny [h] | DPH základná [EUR] | DPH znížená [EUR] | DPH základná prenesená [EUR] | DPH znížená prenesená [EUR] | Základňa DPH základná | Základňa DPH znížená | Základňa DPH zákl. prenesená | Základňa DPH zníž. prenesená | Základňa DPH nulová
| Náklady z rozpočtov | [11 empty] | 0 |  |  |  |  | 0 |  |  | 0 | 0 | 0 | 0 | 0 | 0 | 0 | 0 | 0 | 0 | 0 | 0 |  | D | 0 | ###NOIMPORT### | IMPORT | {0d0e8e2b-7bde-436e-9c4b-73bfa2e11da6} | {00000000-0000-0000-0000-000000000000}
/ |  | SO 01 |  |  |  | Manipulačná plocha | [6 empty] | 0 |  |  |  |  | 0 | STA |  | 0 | 0 | 0 | 0 | 0 | 0 | 0 | 0 | 0 | 0 | 0 | 0 |  |  | 1 |  | IMPORT | {e49f3138-8483-43f2-82df-1338da75cae6} | {0d0e8e2b-7bde-436e-9c4b-73bfa2e11da6} | 0
/ |  | SO 02 |  |  |  | Stavebné úpravy jestvujúcej žumpy | [6 empty] | 0 |  |  |  |  | 0 | STA |  | 0 | 0 | 0 | 0 | 0 | 0 | 0 | 0 | 0 | 0 | 0 | 0 |  |  | 1 |  | IMPORT | {3c8acd79-26c0-4d1d-b3de-274a1d568a25} | {0d0e8e2b-7bde-436e-9c4b-73bfa2e11da6} | 0

## SO 01 - Manipulačná plocha
[9 empty] | >> skryté stĺpce << | [9 empty] | {e49f3138-8483-43f2-82df-1338da75cae6}
0
| KRYCÍ LIST ROZPOČTU | [8 empty] | v --- nižšie sa nachádzajú doplnkové a pomocné údaje k zostavám --- v | [8 empty] | False
Stavba:
Stavebné úpravy manipulačných plôch a žumpy
Objekt:
SO 01 - Manipulačná plocha
| JKSO: |  |  |  |  | ČS:
| Miesto: |  | Farma Nenince |  |  | Dátum: | 17. 6. 2026
| Objednávateľ: |  |  |  |  | IČO:
|  | Farma Nenince |  |  |  | IČ DPH:
| Zhotoviteľ: |  |  |  |  | IČO: | Vyplň údaj
|  | Vyplň údaj |  |  |  | IČ DPH: | Vyplň údaj
| Projektant: |  |  |  |  | IČO:
|  | PROGRES-team s.r.o. |  |  |  | IČ DPH:
| Spracovateľ: |  |  |  |  | IČO:
IČ DPH:
Poznámka:
| Cena bez DPH | [5 empty] | 0
|  |  | Základ dane |  |  | Sadzba dane | Výška dane
| DPH | základná | 0 |  |  | 23% | 0
|  | znížená | 0 |  |  | 23% | 0
|  | zákl. prenesená | 0 |  |  | 23% | 0
|  | zníž. prenesená | 0 |  |  | 23% | 0
|  | nulová | 0 |  |  | 0% | 0
| Cena s DPH |  |  | v | EUR |  | 0
| Projektant |  |  | Spracovateľ
| Dátum a podpis: |  | Pečiatka | Dátum a podpis: |  |  | Pečiatka
| Objednávateľ |  |  | Zhotoviteľ
| Dátum a podpis: |  | Pečiatka | Dátum a podpis: |  |  | Pečiatka
REKAPITULÁCIA ROZPOČTU
Stavba:
Stavebné úpravy manipulačných plôch a žumpy
Objekt:
SO 01 - Manipulačná plocha
Miesto: |  |  | Farma Nenince |  |  | Dátum: | 17. 6. 2026
Objednávateľ: |  |  | Farma Nenince |  |  | Projektant: | PROGRES-team s.r.o.
Zhotoviteľ: |  |  | Vyplň údaj |  |  | Spracovateľ:
Kód dielu - Popis | [6 empty] | Cena celkom [EUR]
Náklady z rozpočtu | [6 empty] | 0 | [12 empty] | -1
| HSV - Práce a dodávky HSV | [5 empty] | 0
| 1 - Zemné práce | [5 empty] | 0
| 4 - Vodorovné konštrukcie | [5 empty] | 0
| 6 - Úpravy povrchov, podlahy, osadenie | [5 empty] | 0
| 8 - Rúrové vedenie | [5 empty] | 0
| 9 - Ostatné konštrukcie a práce-búranie | [5 empty] | 0
| 99 - Presun hmôt HSV | [5 empty] | 0
ROZPOČET
Stavba:
Stavebné úpravy manipulačných plôch a žumpy
Objekt:
SO 01 - Manipulačná plocha
Miesto: |  |  | Farma Nenince |  |  | Dátum: | 17. 6. 2026
Objednávateľ: |  |  | Farma Nenince |  |  | Projektant: | PROGRES-team s.r.o.
Zhotoviteľ: |  |  | Vyplň údaj |  |  | Spracovateľ:
PČ | Typ | Kód | Popis | MJ | Množstvo | J.cena [EUR] | Cena celkom [EUR] | Cenová sústava |  |  | DPH | J. Nh [h] | Nh celkom [h] | J. hmotnosť [t] | Hmotnosť celkom [t] | J. suť [t] | Suť Celkom [t]
Náklady z rozpočtu | [6 empty] | 0 | [5 empty] | 0 |  | 553.6284 |  | 108.125 |  | D | -1 | [10 empty] | 0
| D | HSV | Práce a dodávky HSV |  |  |  | 0 | [5 empty] | 0 |  | 553.6284 |  | 108.125 | 1 | D | 0 |  |  |  | ROZPOCET | [6 empty] | 0
| D | 1 | Zemné práce |  |  |  | 0 | [5 empty] | 0 |  | 37.8 |  | 108.125 | 1 | D | 1 |  |  |  | ROZPOCET | [6 empty] | 0
1 | K | 113117132.S | Odstránenie podkladu alebo krytu z betónu prostého ručne, hr. vrstvy nad 150 do 300 mm, -0,62500t | m2 | 173 |  | 0 |  |  |  | znížená |  | 0 | 0 | 0 | 0.625 | 108.125 | 4 | K | 2 |  |  |  | ROZPOCET | 0 | 0 | 0 | 0 | 0 | 2 | 0 | 4 | -118776576
2 | K | 122201101.S | Odkopávka a prekopávka nezapažená v hornine 3, do 100 m3 | m3 | 58.6 |  | 0 |  |  |  | znížená |  | 0 | 0 | 0 | 0 | 0 | 4 | K | 2 |  |  |  | ROZPOCET | 0 | 0 | 0 | 0 | 0 | 2 | 0 | 4 | -215462126
| VV |  | 0,2*173,0 |  | 34.6 | [13 empty] | VV | 2 | 2 | True | 0 | ROZPOCET
| VV |  | 0,3*80,0 |  | 24 | [13 empty] | VV | 2 | 2 | True | 0 | ROZPOCET
| VV |  | Súčet |  | 58.6 | [13 empty] | VV | 2 | 4 | True | 1 | ROZPOCET
3 | K | 122201109.S | Odkopávky a prekopávky nezapažené. Príplatok k cenám za lepivosť horniny 3 | m3 | 58.6 |  | 0 |  |  |  | znížená |  | 0 | 0 | 0 | 0 | 0 | 4 | K | 2 |  |  |  | ROZPOCET | 0 | 0 | 0 | 0 | 0 | 2 | 0 | 4 | 903670640
4 | K | 132201101.S | Výkop ryhy do šírky 600 mm v horn.3 do 100 m3 | m3 | 72 |  | 0 |  |  |  | znížená |  | 0 | 0 | 0 | 0 | 0 | 4 | K | 2 |  |  |  | ROZPOCET | 0 | 0 | 0 | 0 | 0 | 2 | 0 | 4 | -904345236
| VV |  | 0,8*2*45 |  | 72 | [13 empty] | VV | 2 | 2 | True | 1 | ROZPOCET
5 | K | 132201109.S | Príplatok k cene za lepivosť pri hĺbení rýh šírky do 600 mm zapažených i nezapažených s urovnaním dna v hornine 3 | m3 | 72 |  | 0 |  |  |  | znížená |  | 0 | 0 | 0 | 0 | 0 | 4 | K | 2 |  |  |  | ROZPOCET | 0 | 0 | 0 | 0 | 0 | 2 | 0 | 4 | -1254073455
6 | K | 162501102.S | Vodorovné premiestnenie výkopku po spevnenej ceste z horniny tr.1-4, do 100 m3 na vzdialenosť do 3000 m | m3 | 83.8 |  | 0 |  |  |  | znížená |  | 0 | 0 | 0 | 0 | 0 | 4 | K | 2 |  |  |  | ROZPOCET | 0 | 0 | 0 | 0 | 0 | 2 | 0 | 4 | 1999191347
| VV |  | 58,6+72-46,8 |  | 83.8 | [13 empty] | VV | 2 | 2 | True | 1 | ROZPOCET
7 | K | 162501105.S | Vodorovné premiestnenie výkopku po spevnenej ceste z horniny tr.1-4, do 100 m3, príplatok k cene za každých ďalšich a začatých 1000 m | m3 | 167.6 |  | 0 |  |  |  | znížená |  | 0 | 0 | 0 | 0 | 0 | 4 | K | 2 |  |  |  | ROZPOCET | 0 | 0 | 0 | 0 | 0 | 2 | 0 | 4 | -1087095084
| VV |  | 83,8*2 'Prepočítané koeficientom množstva |  | 167.6 | [13 empty] | VV | 2 | 2 | False | 1 | ROZPOCET
8 | K | 171201201.S | Uloženie sypaniny na skládky do 100 m3 | m3 | 83.8 |  | 0 |  |  |  | znížená |  | 0 | 0 | 0 | 0 | 0 | 4 | K | 2 |  |  |  | ROZPOCET | 0 | 0 | 0 | 0 | 0 | 2 | 0 | 4 | -825632607
9 | K | 171209002.S | Poplatok za skládku - zemina a kamenivo (17 05), ostatné | t | 134.08 |  | 0 |  |  |  | znížená |  | 0 | 0 | 0 | 0 | 0 | 4 | K | 2 |  |  |  | ROZPOCET | 0 | 0 | 0 | 0 | 0 | 2 | 0 | 4 | 57848911
| VV |  | 83,8*1,6 'Prepočítané koeficientom množstva |  | 134.08 | [13 empty] | VV | 2 | 2 | False | 1 | ROZPOCET
10 | K | 174101001.S | Zásyp sypaninou so zhutnením jám, šachiet, rýh, zárezov alebo okolo objektov do 100 m3 | m3 | 46.8 |  | 0 |  |  |  | znížená |  | 0 | 0 | 0 | 0 | 0 | 4 | K | 2 |  |  |  | ROZPOCET | 0 | 0 | 0 | 0 | 0 | 2 | 0 | 4 | -1925543284
| VV |  | 0,8*1,3*45 |  | 46.8 | [13 empty] | VV | 2 | 2 | True | 1 | ROZPOCET
11 | K | 175101201.S | Obsyp objektov sypaninou z vhodných hornín 1 až 4 bez prehodenia sypaniny | m3 | 21.6 |  | 0 |  |  |  | znížená |  | 0 | 0 | 0 | 0 | 0 | 4 | K | 2 |  |  |  | ROZPOCET | 0 | 0 | 0 | 0 | 0 | 2 | 0 | 4 | 1118204302
| VV |  | 0,8*0,6*45 |  | 21.6 | [13 empty] | VV | 2 | 2 | True | 1 | ROZPOCET
12 | M | 583310000600.S | Kamenivo ťažené drobné frakcia 0-4 mm | t | 37.8 |  | 0 |  |  |  | znížená |  | 0 | 1 | 37.8 | 0 | 0 | 8 | M | 2 |  |  |  | ROZPOCET | 0 | 0 | 0 | 0 | 0 | 2 | 0 | 4 | -1792405252
| VV |  | 21,6*1,75 'Prepočítané koeficientom množstva |  | 37.8 | [13 empty] | VV | 2 | 2 | False | 1 | ROZPOCET
| D | 4 | Vodorovné konštrukcie |  |  |  | 0 | [5 empty] | 0 |  | 6.8068 |  | 0 | 1 | D | 1 |  |  |  | ROZPOCET | [6 empty] | 0
13 | K | 451573121.S | Lôžko pod potrubie, stoky a drobné objekty, v otvorenom výkope z piesku a štrkopiesku 4-8 mm | m3 | 3.6 |  | 0 |  |  |  | znížená |  | 0 | 1.8908 | 6.8068 | 0 | 0 | 4 | K | 2 |  |  |  | ROZPOCET | 0 | 0 | 0 | 0 | 0 | 2 | 0 | 4 | 1792655636
| VV |  | 0,8*0,1*45 |  | 3.6 | [13 empty] | VV | 2 | 2 | True | 1 | ROZPOCET
| D | 6 | Úpravy povrchov, podlahy, osadenie |  |  |  | 0 | [5 empty] | 0 |  | 506.3779 |  | 0 | 1 | D | 1 |  |  |  | ROZPOCET | [6 empty] | 0
14 | K | 631313661.S | Mazanina z betónu prostého (m3) tr. C 20/25 hr.nad 80 do 120 mm | m3 | 25.5 |  | 0 |  |  |  | znížená |  | 0 | 2.2848 | 58.2636 | 0 | 0 | 4 | K | 2 |  |  |  | ROZPOCET | 0 | 0 | 0 | 0 | 0 | 2 | 0 | 4 | -1177740815
| VV |  | 0,1*255 |  | 25.5 | [13 empty] | VV | 2 | 2 | True | 1 | ROZPOCET
15 | K | 380326331.S | Kompletné konštrukcie - manipuláčná plocha zo železobetónu vodostavebného C 30/37, hr. 80-150 mm | m3 | 149.4 |  | 0 |  |  |  | znížená |  | 0 | 2.4041 | 359.1677 | 0 | 0 | 4 | K | 2 |  |  |  | ROZPOCET | 0 | 0 | 0 | 0 | 0 | 2 | 0 | 4 | -358584141
| VV |  | 0,12*(255+990) |  | 149.4 | [13 empty] | VV | 2 | 2 | True | 1 | ROZPOCET
16 | K | 631362442.S | Výstuž mazanín z betónov (z kameniva) a z ľahkých betónov zo sietí KARI, priemer drôtu 8/8 mm, veľkosť oka 150x150 mm | m2 | 255 |  | 0 |  |  |  | znížená |  | 0 | 0.00627 | 1.5989 | 0 | 0 | 4 | K | 2 |  |  |  | ROZPOCET | 0 | 0 | 0 | 0 | 0 | 2 | 0 | 4 | -682418253
| VV |  | 255 |  | 255 | [13 empty] | VV | 2 | 2 | True | 1 | ROZPOCET
17 | K | 631501111.S | Násyp s utlačením a urovnaním povrchu z kameniva ťaženého hrubého a drobného | m3 | 51 |  | 0 |  |  |  | znížená |  | 0 | 1.7127 | 87.3477 | 0 | 0 | 4 | K | 2 |  |  |  | ROZPOCET | 0 | 0 | 0 | 0 | 0 | 2 | 0 | 4 | -1834992202
| VV |  | 255*0,2 |  | 51 | [13 empty] | VV | 2 | 2 | True | 1 | ROZPOCET
| D | 8 | Rúrové vedenie |  |  |  | 0 | [5 empty] | 0 |  | 0.3299 |  | 0 | 1 | D | 1 |  |  |  | ROZPOCET | [6 empty] | 0
18 | K | 871376052.S | Montáž kanalizačného PVC-U potrubia korugovaného DN 300 | m | 45 |  | 0 |  |  |  | znížená |  | 0 | 1.68e-05 | 0.000756 | 0 | 0 | 4 | K | 2 |  |  |  | ROZPOCET | 0 | 0 | 0 | 0 | 0 | 2 | 0 | 4 | 35912759
19 | M | 286120010300.S | Rúra PVC korugovaný kanalizačný systém D 330,7 mm , dĺ. 6 m, SN4 | ks | 7.515 |  | 0 |  |  |  | znížená |  | 0 | 0.0432 | 0.32465 | 0 | 0 | 8 | M | 2 |  |  |  | ROZPOCET | 0 | 0 | 0 | 0 | 0 | 2 | 0 | 4 | 1801499287
| VV |  | 45*0,167 'Prepočítané koeficientom množstva |  | 7.515 | [13 empty] | VV | 2 | 2 | False | 1 | ROZPOCET
20 | K | 892371000.S | Skúška tesnosti kanalizácie D 300 mm | m | 45 |  | 0 |  |  |  | znížená |  | 0 | 0 | 0 | 0 | 0 | 4 | K | 2 |  |  |  | ROZPOCET | 0 | 0 | 0 | 0 | 0 | 2 | 0 | 4 | -1471925256
21 | K | 899721132.S | Označenie kanalizačného potrubia hnedou výstražnou fóliou | m | 45 |  | 0 |  |  |  | znížená |  | 0 | 0.0001 | 0.0045 | 0 | 0 | 4 | K | 2 |  |  |  | ROZPOCET | 0 | 0 | 0 | 0 | 0 | 2 | 0 | 4 | 1530689657
| VV |  | 45 |  | 45 | [13 empty] | VV | 2 | 2 | True | 1 | ROZPOCET
| D | 9 | Ostatné konštrukcie a práce-búranie |  |  |  | 0 | [5 empty] | 0 |  | 2.3138 |  | 0 | 1 | D | 1 |  |  |  | ROZPOCET | [6 empty] | 0
22 | K | 919735124.S | Rezanie existujúceho betónového krytu alebo podkladu hĺbky nad 150 do 200 mm | m | 27.85 |  | 0 |  |  |  | znížená |  | 0 | 1.11e-05 | 0.00030914 | 0 | 0 | 4 | K | 2 |  |  |  | ROZPOCET | 0 | 0 | 0 | 0 | 0 | 2 | 0 | 4 | -350033434
| VV |  | 1,22+12,5+11,13+2+1 |  | 27.85 | [13 empty] | VV | 2 | 2 | True | 1 | ROZPOCET
23 | K | 935114644.S | Osadenie odvodňovacieho betónového žľabu pre vysoké zaťaženie s ochrannou hranou svetlej šírky 300 mm a s roštom triedy D 400 | m | 3.5 |  | 0 |  |  |  | znížená |  | 0 | 0.45863 | 1.6052 | 0 | 0 | 4 | K | 2 |  |  |  | ROZPOCET | 0 | 0 | 0 | 0 | 0 | 2 | 0 | 4 | 611466267
24 | M | 592270008900.S | Čelná koncová stena, pre žľaby betónové s ochrannou hranou svetlej šírky 300 mm | ks | 1 |  | 0 |  |  |  | znížená |  | 0 | 0.0013 | 0.0013 | 0 | 0 | 8 | M | 2 |  |  |  | ROZPOCET | 0 | 0 | 0 | 0 | 0 | 2 | 0 | 4 | 326679783
25 | M | 592270018800.S | Liatinový rošt, štrbiny 18x150 mm, dĺ. 0,5 m, D 400, s rýchlouzáverom, pre žľaby betónové s ochrannou hranou svetlej šírky 300 mm | ks | 7 |  | 0 |  |  |  | znížená |  | 0 | 0.0165 | 0.1155 | 0 | 0 | 8 | M | 2 |  |  |  | ROZPOCET | 0 | 0 | 0 | 0 | 0 | 2 | 0 | 4 | -1168261049
26 | M | 592270035700.S | Odvodňovací žľab betónový s ochrannou hranou pre vysokú záťaž, svetlá šírka 300 mm, dĺžky 1 m, bez spádu | ks | 3.5 |  | 0 |  |  |  | znížená |  | 0 | 0.169 | 0.5915 | 0 | 0 | 8 | M | 2 |  |  |  | ROZPOCET | 0 | 0 | 0 | 0 | 0 | 2 | 0 | 4 | -521739706
27 | K | 979084216.S | Vodorovná doprava vybúraných hmôt po suchu bez naloženia, ale so zložením na vzdialenosť do 5 km | t | 108.125 |  | 0 |  |  |  | znížená |  | 0 | 0 | 0 | 0 | 0 | 4 | K | 2 |  |  |  | ROZPOCET | 0 | 0 | 0 | 0 | 0 | 2 | 0 | 4 | -554150007
28 | K | 979084219.S | Príplatok k cene za každých ďalších aj začatých 5 km nad 5 km | t | 216.25 |  | 0 |  |  |  | znížená |  | 0 | 0 | 0 | 0 | 0 | 4 | K | 2 |  |  |  | ROZPOCET | 0 | 0 | 0 | 0 | 0 | 2 | 0 | 4 | -398428087
| VV |  | 108,125*2 'Prepočítané koeficientom množstva |  | 216.25 | [13 empty] | VV | 2 | 2 | False | 1 | ROZPOCET
29 | K | 979087213.S | Nakladanie na dopravné prostriedky pre vodorovnú dopravu vybúraných hmôt | t | 108.125 |  | 0 |  |  |  | znížená |  | 0 | 0 | 0 | 0 | 0 | 4 | K | 2 |  |  |  | ROZPOCET | 0 | 0 | 0 | 0 | 0 | 2 | 0 | 4 | 206732579
30 | K | 979089012.S | Poplatok za skládku - betón, tehly, dlaždice, obkladačky a keramika (17 01), ostatné | t | 108.125 |  | 0 |  |  |  | znížená |  | 0 | 0 | 0 | 0 | 0 | 4 | K | 2 |  |  |  | ROZPOCET | 0 | 0 | 0 | 0 | 0 | 2 | 0 | 4 | -1376464182
| D | 99 | Presun hmôt HSV |  |  |  | 0 | [5 empty] | 0 |  | 0 |  | 0 | 1 | D | 1 |  |  |  | ROZPOCET | [6 empty] | 0
31 | K | 998021021.S | Presun hmôt pre haly 802, 811 zvislá konštr.z tehál,tvárnic,blokov alebo kovová do výšky 20 m | t | 553.628 |  | 0 |  |  |  | znížená |  | 0 | 0 | 0 | 0 | 0 | 4 | K | 2 |  |  |  | ROZPOCET | 0 | 0 | 0 | 0 | 0 | 2 | 0 | 4 | -535918056

## SO 02 - Stavebné úpravy j...
[9 empty] | >> skryté stĺpce << | [9 empty] | {3c8acd79-26c0-4d1d-b3de-274a1d568a25}
0
| KRYCÍ LIST ROZPOČTU | [8 empty] | v --- nižšie sa nachádzajú doplnkové a pomocné údaje k zostavám --- v | [8 empty] | False
Stavba:
Stavebné úpravy manipulačných plôch a žumpy
Objekt:
SO 02 - Stavebné úpravy jestvujúcej žumpy
| JKSO: |  |  |  |  | ČS:
| Miesto: |  | Farma Nenince |  |  | Dátum: | 17. 6. 2026
| Objednávateľ: |  |  |  |  | IČO:
|  | Farma Nenince |  |  |  | IČ DPH:
| Zhotoviteľ: |  |  |  |  | IČO: | Vyplň údaj
|  | Vyplň údaj |  |  |  | IČ DPH: | Vyplň údaj
| Projektant: |  |  |  |  | IČO:
|  | PROGRES-team s.r.o. |  |  |  | IČ DPH:
| Spracovateľ: |  |  |  |  | IČO:
IČ DPH:
Poznámka:
| Cena bez DPH | [5 empty] | 0
|  |  | Základ dane |  |  | Sadzba dane | Výška dane
| DPH | základná | 0 |  |  | 23% | 0
|  | znížená | 0 |  |  | 23% | 0
|  | zákl. prenesená | 0 |  |  | 23% | 0
|  | zníž. prenesená | 0 |  |  | 23% | 0
|  | nulová | 0 |  |  | 0% | 0
| Cena s DPH |  |  | v | EUR |  | 0
| Projektant |  |  | Spracovateľ
| Dátum a podpis: |  | Pečiatka | Dátum a podpis: |  |  | Pečiatka
| Objednávateľ |  |  | Zhotoviteľ
| Dátum a podpis: |  | Pečiatka | Dátum a podpis: |  |  | Pečiatka
REKAPITULÁCIA ROZPOČTU
Stavba:
Stavebné úpravy manipulačných plôch a žumpy
Objekt:
SO 02 - Stavebné úpravy jestvujúcej žumpy
Miesto: |  |  | Farma Nenince |  |  | Dátum: | 17. 6. 2026
Objednávateľ: |  |  | Farma Nenince |  |  | Projektant: | PROGRES-team s.r.o.
Zhotoviteľ: |  |  | Vyplň údaj |  |  | Spracovateľ:
Kód dielu - Popis | [6 empty] | Cena celkom [EUR]
Náklady z rozpočtu | [6 empty] | 0 | [12 empty] | -1
| HSV - Práce a dodávky HSV | [5 empty] | 0
| 3 - Zvislé a kompletné konštrukcie | [5 empty] | 0
| 6 - Úpravy povrchov, podlahy, osadenie | [5 empty] | 0
| 8 - Rúrové vedenie | [5 empty] | 0
| 9 - Ostatné konštrukcie a práce-búranie | [5 empty] | 0
| 99 - Presun hmôt HSV | [5 empty] | 0
| PSV - Práce a dodávky PSV | [5 empty] | 0
| 711 - Izolácie proti vode a vlhkosti | [5 empty] | 0
ROZPOČET
Stavba:
Stavebné úpravy manipulačných plôch a žumpy
Objekt:
SO 02 - Stavebné úpravy jestvujúcej žumpy
Miesto: |  |  | Farma Nenince |  |  | Dátum: | 17. 6. 2026
Objednávateľ: |  |  | Farma Nenince |  |  | Projektant: | PROGRES-team s.r.o.
Zhotoviteľ: |  |  | Vyplň údaj |  |  | Spracovateľ:
PČ | Typ | Kód | Popis | MJ | Množstvo | J.cena [EUR] | Cena celkom [EUR] | Cenová sústava |  |  | DPH | J. Nh [h] | Nh celkom [h] | J. hmotnosť [t] | Hmotnosť celkom [t] | J. suť [t] | Suť Celkom [t]
Náklady z rozpočtu | [6 empty] | 0 | [5 empty] | 0 |  | 83.4076 |  | 0 |  | D | -1 | [10 empty] | 0
| D | HSV | Práce a dodávky HSV |  |  |  | 0 | [5 empty] | 0 |  | 80.1226 |  | 0 | 1 | D | 0 |  |  |  | ROZPOCET | [6 empty] | 0
| D | 3 | Zvislé a kompletné konštrukcie |  |  |  | 0 | [5 empty] | 0 |  | 0 |  | 0 | 1 | D | 1 |  |  |  | ROZPOCET | [6 empty] | 0
| D | 6 | Úpravy povrchov, podlahy, osadenie |  |  |  | 0 | [5 empty] | 0 |  | 80.1203 |  | 0 | 1 | D | 1 |  |  |  | ROZPOCET | [6 empty] | 0
1 | K | 380316431.S | Kompletné konštrukcie nádrží, betón vodostavebný C 30/37, hr. 80-150 mm | m3 | 33.3 |  | 0 |  |  |  | znížená |  | 0 | 2.406 | 80.1203 | 0 | 0 | 4 | K | 2 |  |  |  | ROZPOCET | 0 | 0 | 0 | 0 | 0 | 2 | 0 | 4 | -1623776113
| VV |  | 0,1*37*9 |  | 33.3 | [13 empty] | VV | 2 | 2 | True | 1 | ROZPOCET
| D | 8 | Rúrové vedenie |  |  |  | 0 | [5 empty] | 0 |  | 0 |  | 0 | 1 | D | 1 |  |  |  | ROZPOCET | [6 empty] | 0
2 | K | 871218119r1 | Monitorovacia šachta PVC trubka d 70mm | m | 5.4 |  | 0 |  |  |  | znížená |  | 0 | 0 | 0 | 0 | 0 | 4 | K | 2 |  |  |  | ROZPOCET | 0 | 0 | 0 | 0 | 0 | 2 | 0 | 4 | -2083168554
| VV |  | 2,7*2 |  | 5.4 | [13 empty] | VV | 2 | 2 | True | 1 | ROZPOCET
| D | 9 | Ostatné konštrukcie a práce-búranie |  |  |  | 0 | [5 empty] | 0 |  | 0.0022644 |  | 0 | 1 | D | 1 |  |  |  | ROZPOCET | [6 empty] | 0
3 | K | 952903112.S | Vyčistenie objektov pri svetlej výške priestoru do 3,5 m , nádrží | m2 | 333 |  | 0 |  |  |  | znížená |  | 0 | 6.8e-06 | 0.0022644 | 0 | 0 | 4 | K | 2 |  |  |  | ROZPOCET | 0 | 0 | 0 | 0 | 0 | 2 | 0 | 4 | 1366563289
| VV |  | 37*9 |  | 333 | [13 empty] | VV | 2 | 2 | True | 1 | ROZPOCET
| D | 99 | Presun hmôt HSV |  |  |  | 0 | [5 empty] | 0 |  | 0 |  | 0 | 1 | D | 1 |  |  |  | ROZPOCET | [6 empty] | 0
4 | K | 999281111.S | Presun hmôt pre opravy a údržbu objektov vrátane vonkajších plášťov výšky do 25 m | t | 80.123 |  | 0 |  |  |  | znížená |  | 0 | 0 | 0 | 0 | 0 | 4 | K | 2 |  |  |  | ROZPOCET | 0 | 0 | 0 | 0 | 0 | 2 | 0 | 4 | 190569738
| D | PSV | Práce a dodávky PSV |  |  |  | 0 | [5 empty] | 0 |  | 3.2849 |  | 0 | 2 | D | 0 |  |  |  | ROZPOCET | [6 empty] | 0
| D | 711 | Izolácie proti vode a vlhkosti |  |  |  | 0 | [5 empty] | 0 |  | 3.2849 |  | 0 | 2 | D | 1 |  |  |  | ROZPOCET | [6 empty] | 0
5 | K | 711131106.S | Zhotovenie izolácie proti zemnej vlhkosti nopovou fóliou položenou voľne na ploche vodorovnej | m2 | 333 |  | 0 |  |  |  | znížená |  | 0 | 0.00075 | 0.24975 | 0 | 0 | 16 | K | 2 |  |  |  | ROZPOCET | 0 | 0 | 0 | 0 | 0 | 2 | 0 | 16 | 1282180314
| VV |  | 37*9 |  | 333 | [13 empty] | VV | 2 | 2 | True | 1 | ROZPOCET
6 | M | 283230002700.S | Nopová HDPE fólia hrúbky 0,5 mm, výška nopu 8 mm, proti zemnej vlhkosti s radónovou ochranou, pre spodnú stavbu | m2 | 382.95 |  | 0 |  |  |  | znížená |  | 0 | 0.002 | 0.7659 | 0 | 0 | 32 | M | 2 |  |  |  | ROZPOCET | 0 | 0 | 0 | 0 | 0 | 2 | 0 | 16 | 1150931395
| VV |  | 333*1,15 'Prepočítané koeficientom množstva |  | 382.95 | [13 empty] | VV | 2 | 2 | False | 1 | ROZPOCET
7 | K | 711132107.S | Zhotovenie izolácie proti zemnej vlhkosti nopovou fóliou položenou voľne na ploche zvislej | m2 | 276 |  | 0 |  |  |  | znížená |  | 0 | 0.00075 | 0.207 | 0 | 0 | 16 | K | 2 |  |  |  | ROZPOCET | 0 | 0 | 0 | 0 | 0 | 2 | 0 | 16 | -407999043
| VV |  | 3*(37+9)*2 |  | 276 | [13 empty] | VV | 2 | 2 | True | 1 | ROZPOCET
8 | M | 283230002700.S | Nopová HDPE fólia hrúbky 0,5 mm, výška nopu 8 mm, proti zemnej vlhkosti s radónovou ochranou, pre spodnú stavbu | m2 | 317.4 |  | 0 |  |  |  | znížená |  | 0 | 0.002 | 0.6348 | 0 | 0 | 32 | M | 2 |  |  |  | ROZPOCET | 0 | 0 | 0 | 0 | 0 | 2 | 0 | 16 | 1745346508
| VV |  | 276*1,15 'Prepočítané koeficientom množstva |  | 317.4 | [13 empty] | VV | 2 | 2 | False | 1 | ROZPOCET
9 | K | 711190010.S | Ukončujúci profil profilovaných fólií | m | 94 |  | 0 |  |  |  | znížená |  | 0 | 0.000285 | 0.02679 | 0 | 0 | 16 | K | 2 |  |  |  | ROZPOCET | 0 | 0 | 0 | 0 | 0 | 2 | 0 | 16 | 738384245
| VV |  | (37,5+9,5)*2 |  | 94 | [13 empty] | VV | 2 | 2 | True | 1 | ROZPOCET
10 | K | 711531500.S | Zhotovenie izolácie nádrží PVC fóliou na ploche vodorovnej položením voľne | m2 | 333 |  | 0 |  |  |  | znížená |  | 0 | 0 | 0 | 0 | 0 | 16 | K | 2 |  |  |  | ROZPOCET | 0 | 0 | 0 | 0 | 0 | 2 | 0 | 16 | -1079735499
| VV |  | 37*9 |  | 333 | [13 empty] | VV | 2 | 2 | True | 1 | ROZPOCET
11 | M | 283220000300 | Hydroizolačná fólia PVC-P FATRAFOL 803, hr. 1,2 mm | m2 | 382.95 |  | 0 |  |  |  | znížená |  | 0 | 0.002 | 0.7659 | 0 | 0 | 32 | M | 2 |  |  |  | ROZPOCET | 0 | 0 | 0 | 0 | 0 | 2 | 0 | 16 | 1753948850
| VV |  | 333*1,15 'Prepočítané koeficientom množstva |  | 382.95 | [13 empty] | VV | 2 | 2 | False | 1 | ROZPOCET
12 | K | 711531510.S | Zhotovenie izolácie nádrží PVC fóliou na ploche zvislej položením voľne | m2 | 276 |  | 0 |  |  |  | znížená |  | 0 | 0 | 0 | 0 | 0 | 16 | K | 2 |  |  |  | ROZPOCET | 0 | 0 | 0 | 0 | 0 | 2 | 0 | 16 | -1040354233
| VV |  | 3*(37+9)*2 |  | 276 | [13 empty] | VV | 2 | 2 | True | 1 | ROZPOCET
13 | M | 283220000300 | Hydroizolačná fólia PVC-P FATRAFOL 803, hr. 1,2 mm | m2 | 317.4 |  | 0 |  |  |  | znížená |  | 0 | 0.002 | 0.6348 | 0 | 0 | 32 | M | 2 |  |  |  | ROZPOCET | 0 | 0 | 0 | 0 | 0 | 2 | 0 | 16 | -1428094393
| VV |  | 3*(37+9)*2 |  | 276 | [13 empty] | VV | 2 | 2 | True | 1 | ROZPOCET
| VV |  | 276*1,15 'Prepočítané koeficientom množstva |  | 317.4 | [13 empty] | VV | 2 | 2 | False | 1 | ROZPOCET
14 | K | 711531599R1 | Plávajúce prekrytie žumpy - fólia Fatrafol na polystyrénových terčoch | m2 | 333 |  | 0 |  |  |  | znížená |  | 0 | 0 | 0 | 0 | 0 | 16 | K | 2 |  |  |  | ROZPOCET | 0 | 0 | 0 | 0 | 0 | 2 | 0 | 16 | 781147549
| VV |  | 37*9 |  | 333 | [13 empty] | VV | 2 | 2 | True | 1 | ROZPOCET
15 | K | 998711201.S | Presun hmôt pre izoláciu proti vode v objektoch výšky do 6 m | % |  |  | 0 |  |  |  | znížená |  | 0 | 0 | 0 | 0 | 0 | 16 | K | 2 |  |  |  | ROZPOCET | 0 | 0 | 0 | 0 | 0 | 2 | 0 | 16 | -542356133