## Príloha č. 1
1
1 | Pokyny k vyplneniu: Vypĺňajú sa žlto vyznačené polia !!!
1
1 | [10 empty] | Príloha č. 1:
1 | Výzva na predloženie ponúk - prieskum trhu
1
1 | Podrobný technický opis a údaje deklarujúce technické parametre dodávaného predmetu
1
1
1 | Názov predmetu: |  | Ovocinárska pracovná plošina | [6 empty] | Počet kusov: | 1
1
1 | Vymedzenie častí |  |  | Opis / Technická špecifikácia - požadované technické parametre |  | Číselný údaj / Hodnota / Charakteristika parametra - požadovaná hodnota parametra |  | Merná jednotka | Parametre navrhovanej technológie - navrhovateľ vyplní konkrétnu hodnotu parametra ním navrhovanej technológie (hodnota/číselný údaj a podobne podľa zadania) | Názov výrobcu | Typové označenie
1 | Ovocinárska pracovná plošina |  |  | Určenie zariadenia: pracovná plošina určená na práce v intenzívnych ovocných výsadbách |  | áno |  | - | áno/nie:
1 |  |  |  | Prevedenie: ťahaná pracovná plošina |  | Ťahaná pracovná plošina |  | - | áno/nie:
1 |  |  |  | Kapacita pracovníkov |  | min. 8 |  | osôb | hodnota:
1 |  |  |  | Možnosť prepravy paliet / veľkoobjemových boxov |  | áno |  | - | áno/nie:
1 |  |  |  | Kapacita paliet / veľkoobjemových boxov |  | min. 3 |  | ks | hodnota:
1 |  |  |  | Zdvíhanie pracovnej plošiny |  | Hydraulické |  | - | áno/nie:
1 |  |  |  | Pracovná šírka základnej plošiny |  | min. 1 700 |  | mm | hodnota:
1 |  |  |  | Rozšíriteľná na ľavú a pravú stranu |  | áno |  | - | áno/nie:
1 |  |  |  | Rozsah bočného rozšírenia |  | min. 1 000 na každú stranu |  | mm | hodnota:
1 |  |  |  | Celková šírka pri maximálnom rozšírení |  | min. 3 700 |  | mm | hodnota:
1 |  |  |  | Celková dĺžka plošiny s ojom |  | max. 5 100 |  | mm | hodnota:
1 |  |  |  | Najnižšia pracovná poloha plošiny |  | max. 1 100 |  | mm | hodnota:
1 |  |  |  | Najvyššia pracovná poloha plošiny |  | min. 2 500 |  | mm | hodnota:
1 |  |  |  | Bezpečnostný ventil zabraňujúci pádu plošiny pri poruche/prasknutí hydraulického vedenia |  | áno |  | - | áno/nie:
1 |  |  |  | Bezpečnostné zábradlie pracovnej plošiny |  | áno |  | - | áno/nie:
1 |  |  |  | Možnosť demontáže zábradlia pre nakládku a vykládku paliet/boxov |  | áno |  | - | áno/nie:
1 |  |  |  | Pomocný systém pre prácu s prepravkami |  | áno |  | - | áno/nie:
1 |  |  |  | na zber ovocia, práce pri reze, údržbe porastov a ďalších pestovateľských operáciách |  | áno |  | - | áno/nie:
1 |  |  |  | Návod na obsluhu v slovenskom alebo českom jazyku |  | áno |  | - | áno/nie:
1 |  |  |  | Vyhlásenie o zhode / CE |  | áno |  | - | áno/nie:
1 | Ďalšie súčasti hodnoty obstarávaného zariadenia |  | Doprava na miesto realizácie | - | - | áno |  | - | áno/nie: | - | -
1
1 | Pozn.: V prípade, že v rámci opisu predmetu bol použitý konkrétny výrobca, výrobný postup, značka, patent, typ, krajina, oblasť alebo miesto pôvodu alebo výroby, môže uchádzač predložiť ponuku i na technický a funkčný ekvivalent.
1
1
1
1 |  | Miesto:
1
1 |  | Dátum:
1 | [6 empty] | podpis a pečiatka navrhovateľa