## Príloha č. 1
1
1 | Pokyny k vyplneniu: Vypĺňajú sa žlto vyznačené polia !!!
1
1 | [10 empty] | Príloha č. 1:
1 | Výzva na predloženie ponúk - prieskum trhu
1
1 | Podrobný technický opis a údaje deklarujúce technické parametre dodávaného predmetu
1
1
1 | Názov predmetu: |  | Oporná konštrukcia pre višňový sad | [6 empty] | Počet kusov: | 1
1
1 | Vymedzenie častí |  |  | Opis / Technická špecifikácia - požadované technické parametre |  | Číselný údaj / Hodnota / Charakteristika parametra - požadovaná hodnota parametra |  | Merná jednotka | Parametre navrhovanej technológie - navrhovateľ vyplní konkrétnu hodnotu parametra ním navrhovanej technológie (hodnota/číselný údaj a podobne podľa zadania) | Názov výrobcu | Typové označenie
1 | Oporná konštrukcia pre višňový sad |  | Oporná konštrukcia pre višňový sad | Oporný systém určený na stabilizáciu a vedenie ovocných drevín vo višňovom sade |  | áno |  | - | áno/nie:
1 |  |  |  | Počet radov sadu, pre ktoré je oporná konštrukcia určená |  | 67 |  | rad | hodnota:
1 |  |  |  | Nosná drôtená konštrukcia v každom rade |  | min. 2 |  | nosné drôty/rad | hodnota:
1 |  |  | Koncové stĺpiky | Kovový koncový stĺpik opornej konštrukcie |  | áno |  | - | áno/nie:
1 |  |  |  | Rozmer profilu koncového stĺpika |  | min. 62 × 45 |  | mm | hodnota:
1 |  |  |  | Hrúbka materiálu koncového stĺpika |  | min. 1,8 |  | mm | hodnota:
1 |  |  |  | Dĺžka koncového stĺpika |  | min. 3 000 |  | mm | hodnota:
1 |  |  |  | Počet koncových stĺpikov |  | 134 |  | ks | hodnota:
1 |  |  |  | Povrchová úprava vhodná na dlhodobé použitie vo vonkajšom prostredí a zabezpečujúca ochranu proti korózii |  | áno |  | - | áno/nie:
1 |  |  | Radové stĺpiky | Kovový radový stĺpik opornej konštrukcie |  | áno |  | - | áno/nie:
1 |  |  |  | Rozmer profilu radového stĺpika |  | min. 62 × 45 |  | mm | hodnota:
1 |  |  |  | Hrúbka materiálu radového stĺpika |  | min. 1,5 |  | mm | hodnota:
1 |  |  |  | Dĺžka radového stĺpika |  | min. 2 750 |  | mm | hodnota:
1 |  |  |  | Počet radových stĺpikov |  | 3300 |  | ks | hodnota:
1 |  |  |  | Rozmiestnenie radových stĺpikov v rade |  | max. 6 |  | m | hodnota:
1 |  |  |  | Povrchová úprava vhodná na dlhodobé použitie vo vonkajšom prostredí a zabezpečujúca ochranu proti korózii |  | áno |  | - | áno/nie:
1 |  |  | Kotvenie konštrukcie | Zemná zavŕtavacia kotva alebo funkčne ekvivalentný kotviaci prvok |  | áno |  | - | áno/nie:
1 |  |  |  | Priemer kotviaceho taniera |  | min. 180 |  | mm | hodnota:
1 |  |  |  | Dĺžka kotvy |  | min. 800 |  | mm | hodnota:
1 |  |  |  | Priemer kotviacej tyče |  | min. 16 |  | mm | hodnota:
1 |  |  |  | Počet kotiev |  | 268 |  | ks | hodnota:
1 |  |  |  | Kotviace lanko vrátane spojovacieho/napínacieho prvku |  | áno |  | - | áno/nie:
1 |  |  |  | Dĺžka kotviaceho lanka |  | min. 3 |  | m | hodnota:
1 |  |  |  | Počet kotviacich laniek |  | 268 |  | ks | hodnota:
1 |  |  | Nosný systém | Kovový nosný drôt vhodný na oporné konštrukcie ovocných sadov |  | áno |  | - | áno/nie:
1 |  |  |  | Povrchová úprava ZN + AL |  | min. 95 + 5 |  | % | hodnota:
1 |  |  |  | Priemer nosného drôtu |  | min. 2,2 |  | mm | hodnota:
1 |  |  |  | Vyhotovenie nosného systému |  | 2 |  | nosné drôty/rad | hodnota:
1 |  |  |  | Množstvo nosného drôtu |  | min. 1 250 |  | kg* | hodnota:
1 |  |  | Napínanie a spojenie | Napínacia/spojovacia svorka nosného drôtu alebo funkčne ekvivalentné riešenie |  | áno |  | - | áno/nie:
1 |  |  |  | Počet napínacích/spojovacích prvkov |  | min. 268 |  | ks | hodnota:
1 |  |  | Uchytenie drevín | Spona/držiak určený na uchytenie kmeňa ovocnej dreviny k opornej konštrukcii |  | áno |  | - | áno/nie:
1 |  |  |  | Vyhotovenie umožňujúce bezpečné uchytenie dreviny bez jej poškodenia |  | áno |  | - | áno/nie:
1 |  |  |  | Počet spôn/držiakov |  | min. 20 000 |  | ks | hodnota:
1 |  |  | Kompletnosť systému | Všetky spojovacie, kotviace a napínacie prvky potrebné na vytvorenie kompletného funkčného systému |  | áno |  | - | áno/nie:
1 | Ďalšie súčasti hodnoty obstarávaného zariadenia |  | Doprava na miesto realizácie | - | - | áno |  | - | áno/nie: | - | -
1 |  |  | Montáž zariadenia a uvedenie do prevádzky | - | - | áno |  | - | áno/nie: | - | -
1
1
1 | Pozn.: V prípade, že v rámci opisu predmetu bol použitý konkrétny výrobca, výrobný postup, značka, patent, typ, krajina, oblasť alebo miesto pôvodu alebo výroby, môže uchádzač predložiť ponuku i na technický a funkčný ekvivalent.
1
1
1 |  | Miesto:
1
1 |  | Dátum:
1 | [6 empty] | podpis a pečiatka navrhovateľa