## Vykaz vymer
PRETO Ryba, s.r.o., Hviezdoslavova 8194/85, 010 01 Žilina | Technická špecifikácia
Názov: Carporty s batériovými úložiskami a nabíjacími stanicami
Obchodné meno:
Sídlo:
IČO:
Štatutárny zástupca:
Kontaktné údaje (tel., e-mail):
Názov položky | MJ | MC
SOLÁRNE PRÍSTREŠKY (CARPORTY) (19,800kWp)
Dodávka a montáž konštrukcie carportu Carport U-Port 4 (4x statie) | kpl | 1
Dodávka a montáž konštrukcie carportu Carport U-Port 2 (2x statie) | kpl | 1
Vodorovné profily na uchytenie panelov na strechu Carportu a konštrukci spotrebný materiál pre PORT 4 a PORT 2 | kpl | 3
PV panely Trina Solar TSM-440NEG9RC.27, P=440 Wp, bifaciálny, dvojsklo, čierny rám | ks | 45
Optimizér pre PV panel -600W-P | ks | 45
Dodávka a montáž kabeláže pre PV panely Olflex Solar XLR ST 6mm2 | kpl | 2
Striedače hybridné s MPPT reguláciou Fotocontrol 3f 400/20kW | ks | 1
SmartGuard 63A T0 - Backup Box | ks | 1
Striedače s reguláciou Fotocontrol LUNA2000-7-S1 - 7 kW | ks | 1
Betónový záťažový blok (dodávka, uchyty a osadenie) | kpl | 6
Stavebná mechanizácia pre montáž konštrukcie a PV panelov | kpl | 1
Montážne práce komplet | kpl | 1
Dopravné náklady | kpl | 1
SOLÁRNE PRÍSTREŠKY (CARPORTY) (39,600kWp)
Dodávka a montáž konštrukcie carportu Carport U-Port 6 (12x statie) | kpl | 2
Vodorovné profily na uchytenie panelov na strechu Carportu a spotrebný materiál | kpl | 6
PV panely Trina Solar TSM-440NEG9RC.27, P=440 Wp, bifaciálny, dvojsklo, čierny rám | ks | 90
Optimizér pre PV panel -600W-P | ks | 90
Dodávka a montáž kabeláže pre PV panely Olflex Solar XLR ST 6mm2 | kpl | 6
Striedače hybridné s MPPT reguláciou Fotocontrol 3f 400/20kW | ks | 2
SmartGuard 63A T0 - Backup Box | ks | 1
Betónový záťažový blok (dodávka, uchyty a osadenie) | kpl | 12
Stavebná mechanizácia pre montáž konštrukcie a PV panelov | kpl | 1
Montážne práce komplet | kpl | 1
a dopravné náklady | kpl | 1
NABÍJACIE STANICE pre ELEKTROMOBILY s BATERIOU
Nabíjacia stanica 22KT-SO 3 PHASE 22 KW / 32 | kpl | 18
Prepojenie a komunikácia LAN 10/100 Mbit (Ethernet), GSM 4G, RS485, WiFi
Bateria LUNA 2000 -7-S1 - 7kWh | ks | 9
Komunikáčný modul LUNA 2000 Power control | ks | 3
Rozváděč AC+DC s výzbrojov pre nabíjačky | kpl | 2
Dodávka a montáž kabeláže pre vyvedenie výkonu do PRIS CYKY-J 5x6mm2 | m | 780
Dodávka a montáž kabeláže pre komunikáciu | m | 680
Modul dynamického riadenia výkonu nabíjacích staníc | kpl | 9
VYVEDENIE VÝKONU
Doplnenie výzbroje a upravy do jestvujúceho rozvádzača (HRM-FVE) | kpl | 1
Zlučovacia skriňa PRIS 6 – dodávka a montáž | kpl | 1
Kábel carporty PRIS 6 - U Port CYKY-J 5x50mm2 | m | 280
Kábel carporty – PRIS 6 - U Port CYKY-J 5x25mm2 | m | 40
Prívodný kábel carporty – PRIS 6 - HRM-FVE CYKY-J 3x240+120mm2 | m | 18
Chranička FXKVS 110 | m | 450
kablova konštrukcia (žľaby a OBO beterman) | kpl | 1
Prepojenie HRM-FVE na jestvujúcu ASDR skriňu a riadenie FVE 400 kWp | kpl | 1
Meranie spotreby EE smart
Doplnenie inteligentných meračov výroby EE - smart | ks | 9
Dodávka eternetového kablového prepojenia | m | 190
Montážne práce a prepojenie do energetického dispečingu | kp | 1
Vzdialený prístup k riadiacemu systém | kp | 1
naprogramovanie do energetického systému PRETO dispečingu | kp | 1
Dispečerské riadenie ASDR - RDS
Doplnenie riadiacich prvkov ASDR terminálu | ks | 2
Rozšírenie dodania sieťovej ochrany pre komun. s dipečerským riadením RDS | kp | 1
Prepojenie merania a výkonu pre ASDR terminál | kp | 2
Doprogramovanie riadenie účinníka do siete RDS | kp | 1
ZEMNÉ A STAVEBNÉ PRÁCE
Výkop ryhy, rezanie betonu pre káblové vedenie vrátane zásypu a úpravy povrchu | kpl | 4
Vytýčenie podzemných inžinierskych sietí | kpl | 1
PROJEKTOVÁ A INŽINIERSKA ČINNOSŤ
Projektová dokumentácia skutočného vyhotovenia (sprievodná správa, TS, výkresy, schéma zapojenia) | kpl | 2
Statický posudok (carporty bez kotvenia ) | kpl | 2
Inžinierska činnosť (stanovisko SSD, prípadne stavebný úrad) | kpl | 1
UVEDENIE DO PREVÁDZKY
Revízie, funkčné skúšky, zaškolenie obsluhy | kpl | 1
CENA celkom bez DPH
V prípade, že sa v rámci špecifikácie nachádza konkrétny výrobca a typ je možné použiť aj alternatívu tak, aby spĺňala min. požadované technické parametre daného zariadenia.
V .............................dňa.........................
pečiatka a podpis