## pre Časť 1 - Ceritifkované
Výzva č. 98/2026 - Názov: "DNS VAKM výzva 98/2026 pre HS Stavby-rekonštrukcia prívodného potrubia z ÚV Podsúľová III.“ - pre Časť 1
Príloha č. 3
Technická špecifikácia
Č. | Materiál | MJ | Množstvo | Technické posúdenie VVS, a.s. | Výrobca naceneného materiálu | Typológia naceneného materiálu | Cena za MJ | Cena celkom
1 | Rúra HDPE PE100 d315x28,6/12000mm PN16 SDR11 PAS 1075 | m | 1500 | viď. Príloha č. 2 |  |  |  | 0
2 | Tvarovka HDPE elektrofúzna objímka d315 SDR11 | ks | 10 | viď. Príloha č. 2 |  |  |  | 0
3 | Tvarovka HDPE elektrofúzna koleno d90/90° SDR11 | ks | 6 | viď. Príloha č. 2 |  |  |  | 0
4 | Tvarovka HDPE na tupo lemový nákružok d315 SDR11 | ks | 2 | viď. Príloha č. 2 |  |  |  | 0
5 | Tvarovka HDPE na tupo lemový nákružok d90 SDR11 | ks | 6 | viď. Príloha č. 2 |  |  |  | 0
6 | PP príruba s oceľovým jadrom d90 PN16 | ks | 6 | viď. Príloha č. 2 |  |  |  | 0
7 | PP príruba s oceľovým jadrom d315 PN16 | ks | 2 | viď. Príloha č. 2 |  |  |  | 0
8 | Tvarovka HDPE elektrofúzna redukcia d110/90 SDR11 | ks | 3 | viď. Príloha č. 2 |  |  |  | 0
9 | Tvarovka HDPE na tupo redukovaný T-kus d315/110 SDR11 PN16 | ks | 3 | viď. Príloha č. 2 |  |  |  | 0
10 | Filter prírubový liatinový DN200 PN10, sito z nehrzavejúcej ocele, povrchová úprava: epoxid | ks | 1 | viď. Príloha č. 2 |  |  |  | 0
11 | Tvarovka liatinová prírubová FFR DN300/200 PN10 | ks | 1 | viď. Príloha č. 2 |  |  |  | 0
12 | Tvarovka liatinová prírubová FFR DN100/80 PN16, 8-dierová príruba | ks | 3 | viď. Príloha č. 2 |  |  |  | 0
13 | Tvarovka liatinová prírubová FFR DN400/300 PN16 | ks | 2 | viď. Príloha č. 2 |  |  |  | 0
14 | Tvarovka liatinová prírubová N/PP (pätkové koleno 90°) DN80 PN16, 8-dierová príruba | ks | 2 | viď. Príloha č. 2 |  |  |  | 0
15 | Tvarovka liatinová prírubová T-kus DN300/100 PN16 | ks | 3 | viď. Príloha č. 2 |  |  |  | 0
16 | Tvarovka liatinová prírubová FF/TP DN200/500 PN10 | ks | 2 | viď. Príloha č. 2 |  |  |  | 0
17 | Prírubová spojka E DN400 PN10/16 EPDM (multi, s istením proti posunu) | ks | 2 | viď. Príloha č. 2 |  |  |  | 0
18 | Hydrant podzemný DN80/1500 PN16 | ks | 2 | viď. Príloha č. 2 |  |  |  | 0
19 | Posúvač liatinový prírubový krátky DN80 PN16 L=180 mm, 8 dierová príruba | ks | 5 | viď. Príloha č. 2 |  |  |  | 0
20 | Posúvač liatinový prírubový krátky DN200 PN10 L=230 mm | ks | 1 | viď. Príloha č. 2 |  |  |  | 0
21 | Posúvač liatinový prírubový krátky DN300 PN10 L=270 mm | ks | 1 | viď. Príloha č. 2 |  |  |  | 0
22 | Posúvač liatinový prírubový krátky DN300 PN16 L=270 mm | ks | 2 | viď. Príloha č. 2 |  |  |  | 0
23 | Koleso ručné k posúvaču DN200 | ks | 1 | viď. Príloha č. 2 |  |  |  | 0
24 | Koleso ručné k posúvaču DN300 | ks | 1 | viď. Príloha č. 2 |  |  |  | 0
25 | Súprava zemná teleskopická k posúvaču DN80 1,3-1,8m | ks | 5 | viď. Príloha č. 2 |  |  |  | 0
26 | Súprava zemná teleskopická k posúvaču DN300 1,3-1,8m | ks | 2 | viď. Príloha č. 2 |  |  |  | 0
27 | Poklop posúvačový pevný, PA/GG | ks | 6 | viď. Príloha č. 2 |  |  |  | 0
28 | Poklop hydrantový pevný, PA/GG | ks | 4 | viď. Príloha č. 2 |  |  |  | 0
Cena celkom bez DPH | [7 empty] | 0
Označenie položiek „viď. Príloha č. 2 - Zoznam vycertifikovaných produktov“ ukladá uchádzačovi povinnosť predložiť požiadavku tak, aby táto bola plne v súlade s Prílohou č. 2 - Zoznam vycertifikovaných produktov. V predmetej Prílohe č. 2 sa nachádzajú materiály, ktoré prešli technickým posúdením VVS, a.s.
Identifikácia dodávateľa
Obchodný názov:
Adresa sídla:
IČO:
Kontaktná osoba:
Mobil a e-mail kontaktnej osoby: |  |  |  |  | podpis
V:
Dňa:
UPOZORNENIE! | Povinné polia, ktoré vypĺňa uchádzač