## Súhrn
Príloha č. 1 Formulár cenovej ponuky
Obstarávateľ |  | Roľnícke družstvo Lučivná, Lučivná 059 31, IČO: 00199745
Názov zákazky |  | Kompletné vybavenie / rekonštrukcia teľatníka
HLAVNÉ TECHNOLOGICKÉ CELKY | [5 empty] | Cena bez DPH
Č. | Technologický celok | Množstvo | MJ | Hlavné technické parametre | Napojenia / požiadavky
1 | Napájací automat pre napájanie teliat s 3 ks napájacimi miestami | 1 | ks | Automatický systém individuálneho kŕmenia teliat s elektronickou identifikáciou, individuálnymi kŕmnymi krivkami, monitoringom príjmu a vzdialeným prístupom. Systém musí byť vybavený dotykovým ovládacím terminálom s uhlopriečkou min. 12", automatickým čistením mliečnych ciest s dvoma čistiacimi prostriedkami a umožňovať pripojenie min. 4 napájacích staníc a kŕmenie mliečnou náhradou aj natívnym mliekom. Systém musí ponúkať funkciu detekcie teploty mlieka pri cumli a zároveň zabezpečovať spätný ohrev mlieka v hadiciciach, v mixéri pomocou cirkulácie. | Elektrina 380 V; voda; odpad; servisný prístup; dátová komunikácia / Internet
Integrovaný zásobník na sušené mlieko s kapacitou 35 kg
Vyhrievaná miešacia nádoba s plavákovým spínačom s nepriamym ohrevom prostredníctvom dvojplášťa a vodného kúpeľa, zabezpečujúca rovnomerný a šetrný ohrev mliečnej zmesi bez priameho kontaktu vykurovacieho telesa s pripravovaným krmivom.
Integrovaný dávkovací šnek
Viacbodové meranie teploty
Individuálna identifikácia každého teľaťa a individuálne priradenie kŕmnej krivky každému teľaťu
Monitorovanie údajov jednotlivých teliat v termináli a pomocou aplikácie v mobile
Obsluha prostredníctvom min. 12" dotykového terminálu priamo na napájacom automate
Systém musí umožňovať použitie hygienického cirkulačného hadicového systému s prívodom a spätným tokom, nie iba jednosmerného vedenia mlieka.
Plne automatický program čistenia mliečnych ciest bez potreby ručného čistenia po každom kŕmení, - automatické čistenie musí umožňovať použitie dvoch samostatných čistiacich prostriedkov – alkalického a kyslého
Možnosť použitia natívneho/plnotučného mlieka, nie iba práškovej mliečnej náhrady
Systém musí umožňovať rozšírenie o ďalší napájací automat s centrálnym ovládaním z terminálu z prvého automatu a prevádzku vzdialenejších napájacích staníc vrátane príslušného čerpadla a hadicových trás.
Možnosť rozšírenia vybavenia napájacieho boxu o UV-C dezinfekciu cumľa
Napájací box so senzorom množstva vydaného mlieka priamo na boxe a s riadiacou elektronikou priamo na boxe
Možnosť dávkovania pripraveného mlieka pomocou výpustu na napájacom automate
2 | Chladiaci tank s objemom 300 L | 1 | ks | Objem 300 l; AISI 304; otvorené prevedenie; priame chladenie; výparník; riadiaci programátor; miešadlo; DN50 výpust s motýlikovým ventilom. | Napájanie 230 V / 50 Hz.
3 | Hradenia a brány teľatníka | 1 | komplet | Žiarovo zinkovaná oceľová konštrukcia; nosné stĺpiky, deliace hradenia, brány, šikmá kŕmna zábrana, zámky, závesy a kotviace prvky. | Stĺpiky určené na zabetónovanie; rozmery a dĺžky podľa detailného rozpisu.
4 | Kompletná zostava miskovej vyhrievanej napájačky s izolovanou nohou | 3 | ks | Objem 5,5 l; prietok do 10 l/min; pripojenie vody 1/2"; 24 V; vyhrievanie 80 W; ochrana proti zamrznutiu do –20 °C. | Voda 1/2"; transformátor 230 V / 24 V, 100 VA.
5 | Závesný kŕmny žľab 100 cm, 42 l | 3 | ks | Rozmery 100 × 35 × 24 cm; objem 42 l; plast vystužený skleným vláknom; zosilnené závesné háky; upevnenie na rúrky/priečky do Ø 50 mm.
6 | Individuálny box pre teľatá | 5 | ks | Vonkajšie rozmery 200 × 112 × 143 cm; vnútorné 163 × 103 × 118,5 cm; ; pozinkovaný rám; roštová podlaha; PVC bočné panely.
7 | Doprava , montáž, uvedenie do prevádzky | 1 | komplet | Doprava , montáž, uvedenie do prevádzky
Uchádzač predložením ponuky deklaruje, že ním ponúkaný tovar spĺňa tu uvádzané požiadavky a parametre na predmet zákazky. V prípade, že niektorý z technických parametrov odkazuje na konkrétny typ produktu, je možné ponúknuť jeho ekvivalent za podmienky dodržania minimálnych požadovaných parametrov na predmet zákazky.
Dodávateľ : |  | názov | xxx |  | Cena celkom bez DPH | 0
|  | Sídlo | xxx
|  | IČO: | xxx
|  | platca DPH | áno/nie |  | DPH
|  | Kontakt | xxx |  | Cena celkom s DPH | 0
Meno a priezvisko štatutárneho zástupcu:
Podpis a pečiatka :
Miesto a dátum podpisu