## Rekapitulácia stavby
Export Komplet | [28 empty] | 2.0 | [7 empty] | False | True | {d4a15352-cb6e-4f7a-ab78-e7d7a412ff66}
[20 empty] | >> skryté stĺpce << | [15 empty] | 0,01 | 23
[36 empty] | 0,01 | 23
|  | REKAPITULÁCIA STAVBY | [18 empty] | v --- nižšie sa nachádzajú doplnkové a pomocné údaje k zostavám --- v | [13 empty] | Návod na vyplnenie | 0,001
|  | Kód: |  |  |  |  | 26-B-01 | [27 empty] | Meniť je možné iba bunky so žltým podfarbením! 1) na prvom liste Rekapitulácie stavby vyplňte v zostave a) Rekapitulácia stavby - údaje o Zhotoviteľovi (prenesú sa do ostatných zostáv aj v iných listoch) b) Rekapitulácia objektov stavby - potrebné Ostatné náklady 2) na vybraných listoch vyplňte v zostave a) Krycí list - údaje o Zhotoviteľovi, pokiaľ sa líšia od údajov o Zhotoviteľovi na Rekapitulácii stavby (údaje se prenesú do ostatných zostav v danom liste) b) Rekapitulácia rozpočtu - potrebné Ostatné náklady c) Celkové náklady za stavbu - ceny na položkách - množstvo, pokiaľ má žlté podfarbenie - a v prípade potreby poznámku (tá je v skrytom stĺpci) Upozornenie k ekvivalentnosti: Ak sa v tomto výkaze výmer nachádza odkaz na konkrétneho výrobcu, obchodnú značku, výrobok, typ, označenie, patent, výrobný postup alebo technické riešenie, každý takýto odkaz sa považuje za doplnený slovami „alebo ekvivalentný“. Uchádzač môže oceniť a ponúknuť ekvivalentné riešenie, ktoré spĺňa rovnaké alebo lepšie technické, funkčné, kvalitatívne, energetické, bezpečnostné a úžitkové parametre a je kompatibilné s navrhovaným technickým riešením stavby. | 0,01
|  | Stavba: |  |  |  |  | Integrovaný výrobný systém pre výrobu a distribúciu nealkoholických sladových produktov | [28 empty] | 0,01
|  | JKSO: | [13 empty] | ČS: | [19 empty] | 0,01
|  | Miesto: |  |  |  |  | Zvolen | [8 empty] | Dátum: | [19 empty] | 0,01
0,01
|  | Objednávateľ: | [13 empty] | IČO: | [19 empty] | 0,01
[16 empty] | IČ DPH: | [19 empty] | 0,01
0,01
|  | Zhotoviteľ: | [13 empty] | IČO: |  | Vyplň údaj | [17 empty] | 0,01
|  |  | Vyplň údaj | [12 empty] | IČ DPH: |  | Vyplň údaj | [17 empty] | 0,01
False
|  | Projektant: | [13 empty] | IČO: | [19 empty] | False
[16 empty] | IČ DPH: | [19 empty] | True
0,01
|  | Spracovateľ: | [13 empty] | IČO: | [19 empty] | 0,01
|  |  | Ing.Miroslav Plevka | [12 empty] | IČ DPH: | [19 empty] | True
Poznámka:
|  | Cena bez DPH | [13 empty] | 0
[8 empty] | Sadzba dane |  |  | Základ dane |  |  |  |  | Výška dane
|  | DPH |  | základná |  |  |  | 23% |  |  | #REF! |  |  |  |  | #REF!
|  |  |  | znížená |  |  |  | 23% |  |  | #REF! |  |  |  |  | #REF!
|  |  |  | zákl. prenesená |  |  |  | 23% |  |  | #REF! |  |  |  |  | 0
|  |  |  | zníž. prenesená |  |  |  | 23% |  |  | #REF! |  |  |  |  | 0
|  |  |  | nulová |  |  |  | 0% |  |  | #REF! |  |  |  |  | 0
|  | Cena s DPH | [6 empty] | v |  |  | EUR |  |  |  | #REF!
|  | Projektant | [11 empty] | Spracovateľ
|  | Dátum a podpis: | [7 empty] | Pečiatka |  |  |  | Dátum a podpis: |  |  | Pečiatka
|  | Objednávateľ | [11 empty] | Zhotoviteľ
|  | Dátum a podpis: | [7 empty] | Pečiatka |  |  |  | Dátum a podpis: |  |  | Pečiatka
REKAPITULÁCIA OBJEKTOV STAVBY
| Kód: | [6 empty] | 26-B-01
| Stavba: | [6 empty] | Integrovaný výrobný systém pre výrobu a distribúciu nealkoholických sladových produktov
| Miesto: | [6 empty] | Zvolen | [6 empty] | Dátum:
| Objednávateľ: | [13 empty] | Projektant: | [5 empty] | Informatívne údaje z listov zákaziek
| Zhotoviteľ: | [13 empty] | Spracovateľ: |  | Ing.Miroslav Plevka
| Kód |  |  |  | Popis | [7 empty] | Cena bez DPH [EUR] |  |  |  |  | Cena s DPH [EUR] | Typ |  | z toho Materiál [EUR] | z toho Montáž [EUR] | z toho Ostat. náklady [EUR] | DPH [EUR] | Normohodiny [h] | DPH základná [EUR] | DPH znížená [EUR] | DPH základná prenesená [EUR] | DPH znížená prenesená [EUR] | Základňa DPH základná | Základňa DPH znížená | Základňa DPH zákl. prenesená | Základňa DPH zníž. prenesená | Základňa DPH nulová
| Náklady z rozpočtov | [11 empty] | 0 |  |  |  |  | 0 |  |  | #REF! | #REF! | #REF! | #REF! | #REF! | #REF! | #REF! | #REF! | #REF! | #REF! | #REF! | #REF! | #REF! | #REF! |  | D | 0 | ###NOIMPORT### | IMPORT | {d4a15352-cb6e-4f7a-ab78-e7d7a412ff66} | {00000000-0000-0000-0000-000000000000}
|  | 26-B-01-03 |  |  |  | Stavebné úpravy | [6 empty] | 0 |  |  |  |  | #REF! | STA |  | #REF! | #REF! | 0 | #REF! | #REF! | #REF! | #REF! | #REF! | #REF! | #REF! | #REF! | #REF! | #REF! | #REF! |  | D | 1 | ###NOIMPORT### | IMPORT | {c850997f-0973-4813-abf5-a853b3b63f7e} | {d4a15352-cb6e-4f7a-ab78-e7d7a412ff66} | 0
/ |  |  | 26-B-01-03-01 |  |  |  | Stavebný objekt | [5 empty] | 0 |  |  |  |  | 0 | Časť |  | 0 | 0 | 0 | 0 | 0 | 0 | 0 | 0 | 0 | 0 | 0 | 0 | 0 | 0 |  |  | 2 |  | IMPORT | {aa2fb747-39f5-4771-9b1b-05b92c45cc7d} | {c850997f-0973-4813-abf5-a853b3b63f7e}
|  |  | 26-B-01-03-02 |  |  |  | Prípojky | [5 empty] | 0 |  |  |  |  | 0 | Časť |  | 0 | 0 | 0 | 0 | 0 | 0 | 0 | 0 | 0 | 0 | 0 | 0 | 0 | 0 |  | D | 2 | ###NOIMPORT### | IMPORT | {6967ef4f-82b3-43dc-9d5b-bc23e7f4e57e} | {c850997f-0973-4813-abf5-a853b3b63f7e}
/ |  |  |  | 26-B-01-03-02-01 |  |  |  | Kanalizačná |  |  |  |  | 0 |  |  |  |  | 0 | Časť |  | 0 | 0 | 0 | 0 | 0 | 0 | 0 | 0 | 0 | 0 | 0 | 0 | 0 | 0 |  |  | 3 |  | IMPORT | {a036b3ae-6ce0-4482-bad5-e151a5b5b20f} | {6967ef4f-82b3-43dc-9d5b-bc23e7f4e57e}
/ |  |  |  | 26-B-01-03-02-02 |  |  |  | Vodovodná |  |  |  |  | 0 |  |  |  |  | 0 | Časť |  | 0 | 0 | 0 | 0 | 0 | 0 | 0 | 0 | 0 | 0 | 0 | 0 | 0 | 0 |  |  | 3 |  | IMPORT | {5aa8cb74-55cd-4eb2-9367-a229fe0f99d4} | {6967ef4f-82b3-43dc-9d5b-bc23e7f4e57e}
/ |  |  |  | 26-B-01-03-02-03 |  |  |  | NN prípojka |  |  |  |  | 0 |  |  |  |  | 0 | Časť |  | 0 | 0 | 0 | 0 | 0 | 0 | 0 | 0 | 0 | 0 | 0 | 0 | 0 | 0 |  |  | 3 |  | IMPORT | {b606aa38-201a-4381-8e81-7002bdc9e98a} | {6967ef4f-82b3-43dc-9d5b-bc23e7f4e57e}
/ | [18 empty] | Časť |  | #REF! | #REF! | 0 | #REF! | #REF! | #REF! | #REF! | #REF! | #REF! | #REF! | #REF! | #REF! | #REF! | #REF! |  |  | 2 |  | IMPORT | {2bf32ccd-e7bd-4cef-806c-0fd7cfe1a564} | {c850997f-0973-4813-abf5-a853b3b63f7e}
/ |  |  | 26-B-01-03-04 |  |  |  | Klimatizácia a vykurovanie formou klimatizačných jednotiek (TČ) | [5 empty] | 0 |  |  |  |  | 0 | Časť |  | 0 | 0 | 0 | 0 | 0 | 0 | 0 | 0 | 0 | 0 | 0 | 0 | 0 | 0 |  |  | 2 |  | IMPORT | {a3782149-5b7c-4426-8b1f-1a723868a7ad} | {c850997f-0973-4813-abf5-a853b3b63f7e}
/ |  |  | 26-B-01-03-05 |  |  |  | Elektroinštalácie a bleskozvod | [5 empty] | 0 |  |  |  |  | 0 | Časť |  | 0 | 0 | 0 | 0 | 0 | 0 | 0 | 0 | 0 | 0 | 0 | 0 | 0 | 0 |  |  | 2 |  | IMPORT | {ff833675-7db3-4bf2-9fcd-a65672669e90} | {c850997f-0973-4813-abf5-a853b3b63f7e}
/ |  |  | 26-B-01-03-06 |  |  |  | Zdravotechnické inštalácie | [5 empty] | 0 |  |  |  |  | 0 | Časť |  | 0 | 0 | 0 | 0 | 0 | 0 | 0 | 0 | 0 | 0 | 0 | 0 | 0 | 0 |  |  | 2 |  | IMPORT | {a0c4e9ca-dbdb-4e6a-bee3-7c145aeef699} | {c850997f-0973-4813-abf5-a853b3b63f7e}

## 26-B-01-03-01 - Stavebný ...
[10 empty] | >> skryté stĺpce << | [12 empty] | {aa2fb747-39f5-4771-9b1b-05b92c45cc7d}
0
| KRYCÍ LIST ROZPOČTU | [9 empty] | v --- nižšie sa nachádzajú doplnkové a pomocné údaje k zostavám --- v | [11 empty] | False
Stavba:
Integrovaný výrobný systém pre výrobu a distribúciu nealkoholických sladových produktov
Objekt:
26-B-01-03 - Stavebné úpravy
Časť:
26-B-01-03-01 - Stavebný objekt
| JKSO: |  |  |  |  | ČS:
| Miesto: |  | Zvolen |  |  | Dátum:
| Objednávateľ: |  |  |  |  | IČO:
IČ DPH:
| Zhotoviteľ: |  |  |  |  | IČO: | Vyplň údaj
|  | Vyplň údaj |  |  |  | IČ DPH: | Vyplň údaj
| Projektant: |  |  |  |  | IČO:
IČ DPH:
| Spracovateľ: |  |  |  |  | IČO:
|  | Ing.Miroslav Plevka |  |  |  | IČ DPH:
Poznámka:
|  | Materiál | [5 empty] | 0
|  | Montáž | [5 empty] | 0
| Cena bez DPH | [6 empty] | 0
|  |  | Základ dane |  |  | Sadzba dane |  | Výška dane
| DPH | základná | 0 |  |  | 23% |  | 0
|  | znížená | 0 |  |  | 23% |  | 0
|  | zákl. prenesená | 0 |  |  | 23% |  | 0
|  | zníž. prenesená | 0 |  |  | 23% |  | 0
|  | nulová | 0 |  |  | 0% |  | 0
| Cena s DPH |  |  | v | EUR |  |  | 0
| Projektant |  |  | Spracovateľ
| Dátum a podpis: |  | Pečiatka | Dátum a podpis: |  |  | Pečiatka
| Objednávateľ |  |  | Zhotoviteľ
| Dátum a podpis: |  | Pečiatka | Dátum a podpis: |  |  | Pečiatka
REKAPITULÁCIA ROZPOČTU
Stavba:
Integrovaný výrobný systém pre výrobu a distribúciu nealkoholických sladových produktov
Objekt:
26-B-01-03 - Stavebné úpravy
Časť:
26-B-01-03-01 - Stavebný objekt
Miesto: |  |  | Zvolen |  |  | Dátum:
Objednávateľ: | [5 empty] | Projektant:
Zhotoviteľ: |  |  | Vyplň údaj |  |  | Spracovateľ: | Ing.Miroslav Plevka
Kód dielu - Popis | [5 empty] | Materiál [EUR] | Montáž [EUR] | Cena celkom [EUR]
Náklady z rozpočtu | [5 empty] | 0 | 0 | 0 | [15 empty] | -1
| HSV - Práce a dodávky HSV |  |  |  |  | 0 | 0 | 0
| 1 - Zemné práce |  |  |  |  | 0 | 0 | 0
| 2 - Zakladanie |  |  |  |  | 0 | 0 | 0
| 4 - Vodorovné konštrukcie |  |  |  |  | 0 | 0 | 0
| 6 - Úpravy povrchov, podlahy, osadenie |  |  |  |  | 0 | 0 | 0
| 9 - Ostatné konštrukcie a práce-búranie |  |  |  |  | 0 | 0 | 0
| 99 - Presun hmôt HSV |  |  |  |  | 0 | 0 | 0
| PSV - Práce a dodávky PSV |  |  |  |  | 0 | 0 | 0
| 711 - Izolácie proti vode a vlhkosti |  |  |  |  | 0 | 0 | 0
| 712 - Izolácie striech, povlakové krytiny |  |  |  |  | 0 | 0 | 0
| 713 - Izolácie tepelné |  |  |  |  | 0 | 0 | 0
| 721 - Zdravotechnika - vnútorná kanalizácia |  |  |  |  | 0 | 0 | 0
| 725 - Zdravotechnika - zariaďovacie predmety |  |  |  |  | 0 | 0 | 0
| 763 - Konštrukcie - drevostavby |  |  |  |  | 0 | 0 | 0
| 764 - Konštrukcie klampiarske |  |  |  |  | 0 | 0 | 0
| 766 - Konštrukcie stolárske |  |  |  |  | 0 | 0 | 0
| 767 - Konštrukcie doplnkové kovové |  |  |  |  | 0 | 0 | 0
| 777 - Podlahy syntetické |  |  |  |  | 0 | 0 | 0
| 783 - Nátery |  |  |  |  | 0 | 0 | 0
| 43-M - Montáž oceľových konštrukcií |  |  |  |  | 0 | 0 | 0
| VRN - Investičné náklady neobsiahnuté v cenách |  |  |  |  | 0 | 0 | 0
ROZPOČET
Stavba:
Integrovaný výrobný systém pre výrobu a distribúciu nealkoholických sladových produktov
Objekt:
26-B-01-03 - Stavebné úpravy
Časť:
26-B-01-03-01 - Stavebný objekt
Miesto: |  |  | Zvolen |  |  | Dátum:
Objednávateľ: | [5 empty] | Projektant:
Zhotoviteľ: |  |  | Vyplň údaj |  |  | Spracovateľ: | Ing.Miroslav Plevka
PČ | Typ | Kód | Popis | MJ | Množstvo | J. materiál [EUR] | J. montáž [EUR] | Cena celkom [EUR] | Cenová sústava |  |  | DPH | J.cena [EUR] | Materiál celkom [EUR] | Montáž celkom [EUR] | J. Nh [h] | Nh celkom [h] | J. hmotnosť [t] | Hmotnosť celkom [t] | J. suť [t] | Suť Celkom [t]
Náklady z rozpočtu | [7 empty] | 0 | [5 empty] | 0 | 0 |  | 0 |  | 280.6863 |  | 0 |  | D | -1 | [10 empty] | 0
| D | HSV | Práce a dodávky HSV |  |  |  |  | 0 | [5 empty] | 0 | 0 |  | 0 |  | 251.9759 |  | 0 | 1 | D | 0 |  |  |  | ROZPOCET | [6 empty] | 0
| D | 1 | Zemné práce |  |  |  |  | 0 | [5 empty] | 0 | 0 |  | 0 |  | 0 |  | 0 | 1 | D | 1 |  |  |  | ROZPOCET | [6 empty] | 0
1 | K | 132251205.S | Výkop ryhy šírky nad 600 do 2000 mm strojne v hornine tr. 3, objem do 30 m3 | m3 | 27.569 |  |  | 0 | CS CENEKON 2026 02 v1 |  |  | znížená | 0 | 0 | 0 |  | 0 | 0 | 0 | 0 | 0 | 4 | K | 2 |  |  |  | ROZPOCET | 0 | 0 | 0 | 0 | 0 | 2 | 0 | 4 | -1754488958
| VV |  | "Y2" 0,65*0,6*(4,65+3,1+3,0+3,1+4,65+3,1+3,0+3,1+1,39+1,395) |  | 11.889 | [17 empty] | VV | 2 | 2 | True | 0 | ROZPOCET
| VV |  | "hlavice" 1,4*1,4*1,0*8 |  | 15.68 | [17 empty] | VV | 2 | 2 | True | 0 | ROZPOCET
| VV |  | Medzisúčet |  | 27.569 | [17 empty] | VV | 2 | 3 | True | 1 | ROZPOCET
2 | K | 162201102.S | Vodorovné premiestnenie výkopku z horniny 1-4 nad 20-50m | m3 | 27.569 |  |  | 0 | CS CENEKON 2026 02 v1 |  |  | znížená | 0 | 0 | 0 |  | 0 | 0 | 0 | 0 | 0 | 4 | K | 2 |  |  |  | ROZPOCET | 0 | 0 | 0 | 0 | 0 | 2 | 0 | 4 | -328703621
| VV |  | "Y2" 0,65*0,6*(4,65+3,1+3,0+3,1+4,65+3,1+3,0+3,1+1,39+1,395) |  | 11.889 | [17 empty] | VV | 2 | 2 | True | 0 | ROZPOCET
| VV |  | "hlavice" 1,4*1,4*1,0*8 |  | 15.68 | [17 empty] | VV | 2 | 2 | True | 0 | ROZPOCET
| VV |  | Medzisúčet |  | 27.569 | [17 empty] | VV | 2 | 3 | True | 1 | ROZPOCET
3 | K | 171201101.S | Uloženie sypaniny do násypov s rozprestretím sypaniny vo vrstvách a s hrubým urovnaním nezhutnených | m3 | 27.569 |  |  | 0 | CS CENEKON 2026 02 v1 |  |  | znížená | 0 | 0 | 0 |  | 0 | 0 | 0 | 0 | 0 | 4 | K | 2 |  |  |  | ROZPOCET | 0 | 0 | 0 | 0 | 0 | 2 | 0 | 4 | -890860236
| D | 2 | Zakladanie |  |  |  |  | 0 | [5 empty] | 0 | 0 |  | 0 |  | 221.614 |  | 0 | 1 | D | 1 |  |  |  | ROZPOCET | [6 empty] | 0
4 | K | 221942132.S | Nastraženie a zabaranenie oceľ. ihiel, pilót zvislých nad 70 kg/m do 5m | m | 36 |  |  | 0 | CS CENEKON 2026 02 v1 |  |  | znížená | 0 | 0 | 0 |  | 0 | 0 | 0 | 0 | 0 | 4 | K | 2 |  |  |  | ROZPOCET | 0 | 0 | 0 | 0 | 0 | 2 | 0 | 4 | -228595721
| VV |  | 8*4,5 |  | 36 | [17 empty] | VV | 2 | 2 | True | 1 | ROZPOCET
5 | M | 146310000300.S | Rúrka vrtná D 60 mm dĺžky 5 m | ks | 4 |  |  | 0 | CS CENEKON 2026 02 v1 |  |  | znížená | 0 | 0 | 0 |  | 0 | 0.00914 | 0.03656 | 0 | 0 | 8 | M | 2 |  |  |  | ROZPOCET | 0 | 0 | 0 | 0 | 0 | 2 | 0 | 4 | -255681055
| VV |  | 8 |  | 8 | [17 empty] | VV | 2 | 2 | True | 1 | ROZPOCET
| VV |  | 8*0,5 'Prepočítané koeficientom množstva |  | 4 | [17 empty] | VV | 2 | 2 | False | 1 | ROZPOCET
6 | K | 224361114.S | Výstuž pilót betónovaných do zeme, s vytiahnutím pažnice, z ocele B500 (10505) | t | 3.878 |  |  | 0 | CS CENEKON 2026 02 v1 |  |  | znížená | 0 | 0 | 0 |  | 0 | 1.0739 | 4.1647 | 0 | 0 | 4 | K | 2 |  |  |  | ROZPOCET | 0 | 0 | 0 | 0 | 0 | 2 | 0 | 4 | 1613097696
| VV |  | "predpoklad 150kg/m3" 25,854*150*0,001 |  | 3.878 | [17 empty] | VV | 2 | 2 | True | 1 | ROZPOCET
7 | K | 224380110.S | Zhotovenie výplne hlavice pre pilóty VÚIS z betónu železového | m3 | 15.68 |  |  | 0 | CS CENEKON 2026 02 v1 |  |  | znížená | 0 | 0 | 0 |  | 0 | 0 | 0 | 0 | 0 | 4 | K | 2 |  |  |  | ROZPOCET | 0 | 0 | 0 | 0 | 0 | 2 | 0 | 4 | 1042998980
| VV |  | 1,4*1,4*1,0*8 |  | 15.68 | [17 empty] | VV | 2 | 2 | True | 1 | ROZPOCET
8 | K | 224383111.S | Zhotovenie výplne pilót zvislých zapaž. z betónu železového do 10 m, priemer pilóty 450-650 mm | m | 36 |  |  | 0 | CS CENEKON 2026 02 v1 |  |  | znížená | 0 | 0 | 0 |  | 0 | 0.00182 | 0.06552 | 0 | 0 | 4 | K | 2 |  |  |  | ROZPOCET | 0 | 0 | 0 | 0 | 0 | 2 | 0 | 4 | -1040433911
| VV |  | 8*4,5 |  | 36 | [17 empty] | VV | 2 | 2 | True | 1 | ROZPOCET
9 | M | 589340000700.S | Betón STN EN 206-1-C30/37-XC3 (SK)-Cl 0,4-Dmax 22 - S2, priesak 50 mm, z cementu portlandského, vodostavebný | m3 | 25.854 |  |  | 0 | CS CENEKON 2026 02 v1 |  |  | znížená | 0 | 0 | 0 |  | 0 | 2.2684 | 58.6472 | 0 | 0 | 8 | M | 2 |  |  |  | ROZPOCET | 0 | 0 | 0 | 0 | 0 | 2 | 0 | 4 | 1012189850
| VV |  | 3,14*0,3*0,3*4,5*8 |  | 10.174 | [17 empty] | VV | 2 | 2 | True | 0 | ROZPOCET
| VV |  | 1,4*1,4*1,0*8 |  | 15.68 | [17 empty] | VV | 2 | 2 | True | 0 | ROZPOCET
| VV |  | Medzisúčet |  | 25.854 | [17 empty] | VV | 2 | 3 | True | 1 | ROZPOCET
10 | K | 271573001.S | Násyp pod základové konštrukcie so zhutnením zo štrkopiesku fr. 0 - 32 mm | m3 | 37.221 |  |  | 0 | CS CENEKON 2026 02 v1 |  |  | znížená | 0 | 0 | 0 |  | 0 | 2.07 | 77.0475 | 0 | 0 | 4 | K | 2 |  |  |  | ROZPOCET | 0 | 0 | 0 | 0 | 0 | 2 | 0 | 4 | 2142327245
| VV |  | 5,7*13,06*0,5 |  | 37.221 | [17 empty] | VV | 2 | 2 | True | 1 | ROZPOCET
11 | K | 273321312.S | Betón základových dosiek, železový (bez výstuže), tr. C 20/25 | m3 | 14.888 |  |  | 0 | CS CENEKON 2026 02 v1 |  |  | znížená | 0 | 0 | 0 |  | 0 | 2.259 | 33.632 | 0 | 0 | 4 | K | 2 |  |  |  | ROZPOCET | 0 | 0 | 0 | 0 | 0 | 2 | 0 | 4 | -1592176826
| VV |  | "Y3" 74,442*0,2 |  | 14.888 | [17 empty] | VV | 2 | 2 | True | 1 | ROZPOCET
12 | K | 273351215.S | Debnenie stien základových dosiek, zhotovenie-dielce | m2 | 7.984 |  |  | 0 | CS CENEKON 2026 02 v1 |  |  | znížená | 0 | 0 | 0 |  | 0 | 0.00158 | 0.012615 | 0 | 0 | 4 | K | 2 |  |  |  | ROZPOCET | 0 | 0 | 0 | 0 | 0 | 2 | 0 | 4 | 851886156
| VV |  | (13,66+6,3)*2*0,2 |  | 7.984 | [17 empty] | VV | 2 | 2 | True | 1 | ROZPOCET
13 | K | 273351216.S | Debnenie stien základových dosiek, odstránenie-dielce | m2 | 7.984 |  |  | 0 | CS CENEKON 2026 02 v1 |  |  | znížená | 0 | 0 | 0 |  | 0 | 0 | 0 | 0 | 0 | 4 | K | 2 |  |  |  | ROZPOCET | 0 | 0 | 0 | 0 | 0 | 2 | 0 | 4 | 1215717036
| VV |  | (13,66+6,3)*2*0,2 |  | 7.984 | [17 empty] | VV | 2 | 2 | True | 1 | ROZPOCET
14 | K | 273362442.S | Výstuž základových dosiek zo zvár. sietí KARI, priemer drôtu 8/8 mm, veľkosť oka 150x150 mm | m2 | 74.442 |  |  | 0 | CS CENEKON 2026 02 v1 |  |  | znížená | 0 | 0 | 0 |  | 0 | 0.00627 | 0.46675 | 0 | 0 | 4 | K | 2 |  |  |  | ROZPOCET | 0 | 0 | 0 | 0 | 0 | 2 | 0 | 4 | -1918821415
| VV |  | "Y3" 74,442 |  | 74.442 | [17 empty] | VV | 2 | 2 | True | 1 | ROZPOCET
15 | K | 274271141.S | Murivo základových pásov (m3) z betónových debniacich tvárnic s betónovou výplňou C 20/25 hrúbky 300 mm | m3 | 8.982 |  |  | 0 | CS CENEKON 2026 02 v1 |  |  | znížená | 0 | 0 | 0 |  | 0 | 2.1261 | 19.097 | 0 | 0 | 4 | K | 2 |  |  |  | ROZPOCET | 0 | 0 | 0 | 0 | 0 | 2 | 0 | 4 | -29005266
| VV |  | (13,66+6,3)*2*0,75*0,3 |  | 8.982 | [17 empty] | VV | 2 | 2 | True | 1 | ROZPOCET
16 | K | 274321312.S | Betón základových pásov, železový (bez výstuže), tr. C 20/25 | m3 | 11.889 |  |  | 0 | CS CENEKON 2026 02 v1 |  |  | znížená | 0 | 0 | 0 |  | 0 | 2.259 | 26.8573 | 0 | 0 | 4 | K | 2 |  |  |  | ROZPOCET | 0 | 0 | 0 | 0 | 0 | 2 | 0 | 4 | 841335716
| VV |  | "Y2" 0,65*0,6*(4,65+3,1+3,0+3,1+4,65+3,1+3,0+3,1+1,39+1,395) |  | 11.889 | [17 empty] | VV | 2 | 2 | True | 1 | ROZPOCET
17 | K | 274361821.S | Výstuž základových pásov z ocele B500 (10505) | t | 0.951 |  |  | 0 | CS CENEKON 2026 02 v1 |  |  | znížená | 0 | 0 | 0 |  | 0 | 1.019 | 0.96903 | 0 | 0 | 4 | K | 2 |  |  |  | ROZPOCET | 0 | 0 | 0 | 0 | 0 | 2 | 0 | 4 | 1360842130
| VV |  | "predpoklad 80kg/m3" 11,889*80*0,001 |  | 0.951 | [17 empty] | VV | 2 | 2 | True | 1 | ROZPOCET
18 | K | 274361825.S | Výstuž pre murivo základových pásov z betónových debniacich tvárnic s betónovou výplňou z ocele B500 (10505) | t | 0.449 |  |  | 0 | CS CENEKON 2026 02 v1 |  |  | znížená | 0 | 0 | 0 |  | 0 | 1.002 | 0.4499 | 0 | 0 | 4 | K | 2 |  |  |  | ROZPOCET | 0 | 0 | 0 | 0 | 0 | 2 | 0 | 4 | -1124240703
| VV |  | "predpoklad 50kg/m3" 8,982*50*0,001 |  | 0.449 | [17 empty] | VV | 2 | 2 | True | 1 | ROZPOCET
19 | K | 275351217.S | Debnenie stien základových pätiek, zhotovenie-tradičné | m2 | 44.8 |  |  | 0 | CS CENEKON 2026 02 v1 |  |  | znížená | 0 | 0 | 0 |  | 0 | 0.00375 | 0.168 | 0 | 0 | 4 | K | 2 |  |  |  | ROZPOCET | 0 | 0 | 0 | 0 | 0 | 2 | 0 | 4 | 1275005611
| VV |  | 1,4*1,0*4*8 |  | 44.8 | [17 empty] | VV | 2 | 2 | True | 1 | ROZPOCET
20 | K | 275351218.S | Debnenie stien základových pätiek, odstránenie-tradičné | m2 | 44.8 |  |  | 0 | CS CENEKON 2026 02 v1 |  |  | znížená | 0 | 0 | 0 |  | 0 | 0 | 0 | 0 | 0 | 4 | K | 2 |  |  |  | ROZPOCET | 0 | 0 | 0 | 0 | 0 | 2 | 0 | 4 | 200795582
| VV |  | 1,4*1,0*4*8 |  | 44.8 | [17 empty] | VV | 2 | 2 | True | 1 | ROZPOCET
| D | 4 | Vodorovné konštrukcie |  |  |  |  | 0 | [5 empty] | 0 | 0 |  | 0 |  | 11.7389 |  | 0 | 1 | D | 1 |  |  |  | ROZPOCET | [6 empty] | 0
21 | K | 411201052.S | Nadbetonávka stropov betónom C 20/25 hrúbky 50 mm s doplňujúcou výztužou | m2 | 86.05 |  |  | 0 | CS CENEKON 2026 02 v1 |  |  | znížená | 0 | 0 | 0 |  | 0 | 0.1106 | 9.5171 | 0 | 0 | 4 | K | 2 |  |  |  | ROZPOCET | 0 | 0 | 0 | 0 | 0 | 2 | 0 | 4 | 1203903918
| VV |  | "Y15" 86,05 |  | 86.05 | [17 empty] | VV | 2 | 2 | True | 1 | ROZPOCET
22 | K | 411354256.S | Debnenie stropu, zabudované s plechom vlnitým pozinkovaným, výšky vĺn do 50 mm hr. 1,0 mm | m2 | 172.1 |  |  | 0 | CS CENEKON 2026 02 v1 |  |  | znížená | 0 | 0 | 0 |  | 0 | 0.01291 | 2.2218 | 0 | 0 | 4 | K | 2 |  |  |  | ROZPOCET | 0 | 0 | 0 | 0 | 0 | 2 | 0 | 4 | -689512523
| VV |  | "Y15" 86,05 |  | 86.05 | [17 empty] | VV | 2 | 2 | True | 0 | ROZPOCET
| VV |  | "Y16" 86,05 |  | 86.05 | [17 empty] | VV | 2 | 2 | True | 0 | ROZPOCET
| VV |  | Medzisúčet |  | 172.1 | [17 empty] | VV | 2 | 3 | True | 1 | ROZPOCET
| D | 6 | Úpravy povrchov, podlahy, osadenie |  |  |  |  | 0 | [5 empty] | 0 | 0 |  | 0 |  | 18.6229 |  | 0 | 1 | D | 1 |  |  |  | ROZPOCET | [6 empty] | 0
23 | K | 632001065.S | Polypropylénové vlákna pre poter hr. 50 mm | m2 | 172.1 |  |  | 0 | CS CENEKON 2026 02 v1 |  |  | znížená | 0 | 0 | 0 |  | 0 | 6e-05 | 0.010326 | 0 | 0 | 4 | K | 2 |  |  |  | ROZPOCET | 0 | 0 | 0 | 0 | 0 | 2 | 0 | 4 | -211127362
| VV |  | "Y14" 86,05 |  | 86.05 | [17 empty] | VV | 2 | 2 | True | 0 | ROZPOCET
| VV |  | "Y15" 86,05 |  | 86.05 | [17 empty] | VV | 2 | 2 | True | 0 | ROZPOCET
| VV |  | Medzisúčet |  | 172.1 | [17 empty] | VV | 2 | 3 | True | 1 | ROZPOCET
24 | K | 632452138.S | Cementový poter z betonárky, pevnosti v tlaku 25 MPa, hr. 50 mm | m2 | 172.1 |  |  | 0 | CS CENEKON 2026 02 v1 |  |  | znížená | 0 | 0 | 0 |  | 0 | 0.10815 | 18.6126 | 0 | 0 | 4 | K | 2 |  |  |  | ROZPOCET | 0 | 0 | 0 | 0 | 0 | 2 | 0 | 4 | -2081361155
| VV |  | "Y14" 86,05 |  | 86.05 | [17 empty] | VV | 2 | 2 | True | 0 | ROZPOCET
| VV |  | "Y15" 86,05 |  | 86.05 | [17 empty] | VV | 2 | 2 | True | 0 | ROZPOCET
| VV |  | Medzisúčet |  | 172.1 | [17 empty] | VV | 2 | 3 | True | 1 | ROZPOCET
| D | 9 | Ostatné konštrukcie a práce-búranie |  |  |  |  | 0 | [5 empty] | 0 | 0 |  | 0 |  | 0 |  | 0 | 1 | D | 1 |  |  |  | ROZPOCET | [6 empty] | 0
25 | K | 949942101.S | Hydraulická zdvíhacia plošina vrátane obsluhy inštalovaná na automobilovom podvozku výšky zdvihu do 27 m | hod | 140 |  |  | 0 | CS CENEKON 2026 02 v1 |  |  | znížená | 0 | 0 | 0 |  | 0 | 0 | 0 | 0 | 0 | 4 | K | 2 |  |  |  | ROZPOCET | 0 | 0 | 0 | 0 | 0 | 2 | 0 | 4 | -1449605935
| VV |  | 7*10*2 |  | 140 | [17 empty] | VV | 2 | 2 | True | 1 | ROZPOCET
| D | 99 | Presun hmôt HSV |  |  |  |  | 0 | [5 empty] | 0 | 0 |  | 0 |  | 0 |  | 0 | 1 | D | 1 |  |  |  | ROZPOCET | [6 empty] | 0
26 | K | 999281111.S | Presun hmôt pre opravy a údržbu objektov vrátane vonkajších plášťov výšky do 25 m | t | 259.266 |  |  | 0 | CS CENEKON 2026 02 v1 |  |  | znížená | 0 | 0 | 0 |  | 0 | 0 | 0 | 0 | 0 | 4 | K | 2 |  |  |  | ROZPOCET | 0 | 0 | 0 | 0 | 0 | 2 | 0 | 4 | 447772726
| D | PSV | Práce a dodávky PSV |  |  |  |  | 0 | [5 empty] | 0 | 0 |  | 0 |  | 28.7104 |  | 0 | 2 | D | 0 |  |  |  | ROZPOCET | [6 empty] | 0
| D | 711 | Izolácie proti vode a vlhkosti |  |  |  |  | 0 | [5 empty] | 0 | 0 |  | 0 |  | 0.49304 |  | 0 | 2 | D | 1 |  |  |  | ROZPOCET | [6 empty] | 0
27 | K | 711111001.S | Zhotovenie izolácie proti zemnej vlhkosti vodorovná náterom penetračným za studena | m2 | 86.05 |  |  | 0 | CS CENEKON 2026 02 v1 |  |  | znížená | 0 | 0 | 0 |  | 0 | 0 | 0 | 0 | 0 | 16 | K | 2 |  |  |  | ROZPOCET | 0 | 0 | 0 | 0 | 0 | 2 | 0 | 16 | -1443421270
| VV |  | "Y14" 86,05 |  | 86.05 | [17 empty] | VV | 2 | 2 | True | 1 | ROZPOCET
28 | M | 246170000900.S | Lak asfaltový penetračný | t | 0.026 |  |  | 0 | CS CENEKON 2026 02 v1 |  |  | znížená | 0 | 0 | 0 |  | 0 | 1 | 0.026 | 0 | 0 | 32 | M | 2 |  |  |  | ROZPOCET | 0 | 0 | 0 | 0 | 0 | 2 | 0 | 16 | -944798708
| VV |  | 86,05*0,0003 'Prepočítané koeficientom množstva |  | 0.026 | [17 empty] | VV | 2 | 2 | False | 1 | ROZPOCET
29 | K | 711141559.S | Zhotovenie izolácie proti zemnej vlhkosti a tlakovej vode vodorovná NAIP pritavením | m2 | 86.05 |  |  | 0 | CS CENEKON 2026 02 v1 |  |  | znížená | 0 | 0 | 0 |  | 0 | 0.00054 | 0.046467 | 0 | 0 | 16 | K | 2 |  |  |  | ROZPOCET | 0 | 0 | 0 | 0 | 0 | 2 | 0 | 16 | 732522125
| VV |  | "Y14" 86,05 |  | 86.05 | [17 empty] | VV | 2 | 2 | True | 1 | ROZPOCET
30 | M | 628310001000.S | Pás asfaltový s posypom hr. 3,5 mm vystužený sklenenou rohožou | m2 | 98.958 |  |  | 0 | CS CENEKON 2026 02 v1 |  |  | znížená | 0 | 0 | 0 |  | 0 | 0.00425 | 0.42057 | 0 | 0 | 32 | M | 2 |  |  |  | ROZPOCET | 0 | 0 | 0 | 0 | 0 | 2 | 0 | 16 | 477197735
| VV |  | 86,05*1,15 'Prepočítané koeficientom množstva |  | 98.958 | [17 empty] | VV | 2 | 2 | False | 1 | ROZPOCET
| D | 712 | Izolácie striech, povlakové krytiny |  |  |  |  | 0 | [5 empty] | 0 | 0 |  | 0 |  | 0.10382 |  | 0 | 2 | D | 1 |  |  |  | ROZPOCET | [6 empty] | 0
31 | K | 712370570.S | Zhotovenie povlakovej krytiny striech plochých do 10° fóliou TPO, pripevnenie prikotvením | m2 | 86.05 |  |  | 0 | CS CENEKON 2026 02 v1 |  |  | znížená | 0 | 0 | 0 |  | 0 | 0.00049 | 0.042165 | 0 | 0 | 16 | K | 2 |  |  |  | ROZPOCET | 0 | 0 | 0 | 0 | 0 | 2 | 0 | 16 | -2023718102
| VV |  | "Y16" 86,05 |  | 86.05 | [17 empty] | VV | 2 | 2 | True | 1 | ROZPOCET
32 | M | 283290003100.S | Hydroizolačná strešná fólia TPO hr. 1,2 - 1,8 mm, polyolefín | m2 | 98.958 |  |  | 0 | CS CENEKON 2026 02 v1 |  |  | znížená | 0 | 0 | 0 |  | 0 | 0.00035 | 0.034635 | 0 | 0 | 32 | M | 2 |  |  |  | ROZPOCET | 0 | 0 | 0 | 0 | 0 | 2 | 0 | 16 | -1428554423
33 | M | 311970001800.S | Teleskop d 50x405 mm | ks | 270.197 |  |  | 0 | CS CENEKON 2026 02 v1 |  |  | znížená | 0 | 0 | 0 |  | 0 | 0.0001 | 0.02702 | 0 | 0 | 32 | M | 2 |  |  |  | ROZPOCET | 0 | 0 | 0 | 0 | 0 | 2 | 0 | 16 | 1829912529
34 | K | 998712202.S | Presun hmôt pre izoláciu povlakovej krytiny v objektoch výšky nad 6 do 12 m | % |  |  |  | 0 | CS CENEKON 2026 02 v1 |  |  | znížená | 0 | 0 | 0 |  | 0 | 0 | 0 | 0 | 0 | 16 | K | 2 |  |  |  | ROZPOCET | 0 | 0 | 0 | 0 | 0 | 2 | 0 | 16 | -1371204526
| D | 713 | Izolácie tepelné |  |  |  |  | 0 | [5 empty] | 0 | 0 |  | 0 |  | 0.62272 |  | 0 | 2 | D | 1 |  |  |  | ROZPOCET | [6 empty] | 0
35 | K | 713120010.S | Zakrývanie tepelnej izolácie podláh fóliou | m2 | 172.1 |  |  | 0 | CS CENEKON 2026 02 v1 |  |  | znížená | 0 | 0 | 0 |  | 0 | 0 | 0 | 0 | 0 | 16 | K | 2 |  |  |  | ROZPOCET | 0 | 0 | 0 | 0 | 0 | 2 | 0 | 16 | -304392716
| VV |  | "Y14" 86,05 |  | 86.05 | [17 empty] | VV | 2 | 2 | True | 0 | ROZPOCET
| VV |  | "Y16" 86,05 |  | 86.05 | [17 empty] | VV | 2 | 2 | True | 0 | ROZPOCET
| VV |  | Medzisúčet |  | 172.1 | [17 empty] | VV | 2 | 3 | True | 1 | ROZPOCET
36 | M | 283230003000.S | Fólia separačná rastrovaná LDPE, hr. 0,2 mm, š. 1,2 m, pre podlahové vykurovanie | m2 | 197.915 |  |  | 0 | CS CENEKON 2026 02 v1 |  |  | znížená | 0 | 0 | 0 |  | 0 | 0.0001 | 0.019792 | 0 | 0 | 32 | M | 2 |  |  |  | ROZPOCET | 0 | 0 | 0 | 0 | 0 | 2 | 0 | 16 | -426937254
| VV |  | "Y14" 86,05 |  | 86.05 | [17 empty] | VV | 2 | 2 | True | 0 | ROZPOCET
| VV |  | "Y16" 86,05 |  | 86.05 | [17 empty] | VV | 2 | 2 | True | 0 | ROZPOCET
| VV |  | Medzisúčet |  | 172.1 | [17 empty] | VV | 2 | 3 | True | 1 | ROZPOCET
| VV |  | 172,1*1,15 'Prepočítané koeficientom množstva |  | 197.915 | [17 empty] | VV | 2 | 2 | False | 1 | ROZPOCET
37 | K | 713122111.S | Montáž tepelnej izolácie podláh polystyrénom, kladeným voľne v jednej vrstve | m2 | 86.05 |  |  | 0 | CS CENEKON 2026 02 v1 |  |  | znížená | 0 | 0 | 0 |  | 0 | 0 | 0 | 0 | 0 | 16 | K | 2 |  |  |  | ROZPOCET | 0 | 0 | 0 | 0 | 0 | 2 | 0 | 16 | 1942299741
| VV |  | "Y14" 86,05 |  | 86.05 | [17 empty] | VV | 2 | 2 | True | 1 | ROZPOCET
38 | M | 283720000800.S | Doska EPS hr. 40 mm, pevnosť v tlaku 150 kPa, na zateplenie podláh a plochých striech | m2 | 87.771 |  |  | 0 | CS CENEKON 2026 02 v1 |  |  | znížená | 0 | 0 | 0 |  | 0 | 0.00106 | 0.093037 | 0 | 0 | 32 | M | 2 |  |  |  | ROZPOCET | 0 | 0 | 0 | 0 | 0 | 2 | 0 | 16 | -1005732591
| VV |  | "Y14" 86,05 |  | 86.05 | [17 empty] | VV | 2 | 2 | True | 1 | ROZPOCET
| VV |  | 86,05*1,02 'Prepočítané koeficientom množstva |  | 87.771 | [17 empty] | VV | 2 | 2 | False | 1 | ROZPOCET
39 | K | 713142160.S | Montáž tepelnej izolácie striech plochých do 10° spádovými doskami z polystyrénu v jednej vrstve | m2 | 86.05 |  |  | 0 | CS CENEKON 2026 02 v1 |  |  | znížená | 0 | 0 | 0 |  | 0 | 0 | 0 | 0 | 0 | 16 | K | 2 |  |  |  | ROZPOCET | 0 | 0 | 0 | 0 | 0 | 2 | 0 | 16 | -519109682
| VV |  | "Y16" 86,05 |  | 86.05 | [17 empty] | VV | 2 | 2 | True | 1 | ROZPOCET
40 | M | 283760007400.S | Doska spádová EPS, pevnosť v tlaku 100 kPa, šedý polystyrén pre vyspádovanie plochých striech | m3 | 8.777 |  |  | 0 | CS CENEKON 2026 02 v1 |  |  | znížená | 0 | 0 | 0 |  | 0 | 0.019 | 0.16676 | 0 | 0 | 32 | M | 2 |  |  |  | ROZPOCET | 0 | 0 | 0 | 0 | 0 | 2 | 0 | 16 | -1619322971
| VV |  | "Y16" 86,05 |  | 86.05 | [17 empty] | VV | 2 | 2 | True | 1 | ROZPOCET
| VV |  | 86,05*0,102 'Prepočítané koeficientom množstva |  | 8.777 | [17 empty] | VV | 2 | 2 | False | 1 | ROZPOCET
41 | K | 713142255.S | Montáž tepelnej izolácie striech plochých do 10° polystyrénom, rozloženej v dvoch vrstvách, prikotvením | m2 | 86.05 |  |  | 0 | CS CENEKON 2026 02 v1 |  |  | znížená | 0 | 0 | 0 |  | 0 | 0 | 0 | 0 | 0 | 16 | K | 2 |  |  |  | ROZPOCET | 0 | 0 | 0 | 0 | 0 | 2 | 0 | 16 | -703245584
| VV |  | "Y16" 86,05 |  | 86.05 | [17 empty] | VV | 2 | 2 | True | 1 | ROZPOCET
42 | M | 283720007900.S | Doska EPS hr. 80 mm, pevnosť v tlaku 100 kPa, na zateplenie podláh a plochých striech | m2 | 87.771 |  |  | 0 | CS CENEKON 2026 02 v1 |  |  | znížená | 0 | 0 | 0 |  | 0 | 0.00156 | 0.13692 | 0 | 0 | 32 | M | 2 |  |  |  | ROZPOCET | 0 | 0 | 0 | 0 | 0 | 2 | 0 | 16 | -1896905899
| VV |  | "Y16" 86,05 |  | 86.05 | [17 empty] | VV | 2 | 2 | True | 1 | ROZPOCET
| VV |  | 86,05*1,02 'Prepočítané koeficientom množstva |  | 87.771 | [17 empty] | VV | 2 | 2 | False | 1 | ROZPOCET
43 | M | 283720006800.S | Doska EPS hr. 160 mm, pevnosť v tlaku 70 kPa, do spodnej vrstvy v dvojvrstvovej skladbe plochých striech | m2 | 87.771 |  |  | 0 | CS CENEKON 2026 02 v1 |  |  | znížená | 0 | 0 | 0 |  | 0 | 0.00232 | 0.20363 | 0 | 0 | 32 | M | 2 |  |  |  | ROZPOCET | 0 | 0 | 0 | 0 | 0 | 2 | 0 | 16 | -218904701
| VV |  | "Y16" 86,05 |  | 86.05 | [17 empty] | VV | 2 | 2 | True | 1 | ROZPOCET
| VV |  | 86,05*1,02 'Prepočítané koeficientom množstva |  | 87.771 | [17 empty] | VV | 2 | 2 | False | 1 | ROZPOCET
44 | M | 311970001150.S | Kotviaci prvok 4,8x100 mm do trapézového plechu, oceľový | ks | 258.15 |  |  | 0 | CS CENEKON 2026 02 v1 |  |  | znížená | 0 | 0 | 0 |  | 0 | 1e-05 | 0.0025815 | 0 | 0 | 32 | M | 2 |  |  |  | ROZPOCET | 0 | 0 | 0 | 0 | 0 | 2 | 0 | 16 | 1922919901
45 | K | 998713202.S | Presun hmôt pre izolácie tepelné v objektoch výšky nad 6 m do 12 m | % |  |  |  | 0 | CS CENEKON 2026 02 v1 |  |  | znížená | 0 | 0 | 0 |  | 0 | 0 | 0 | 0 | 0 | 16 | K | 2 |  |  |  | ROZPOCET | 0 | 0 | 0 | 0 | 0 | 2 | 0 | 16 | -678835497
| D | 721 | Zdravotechnika - vnútorná kanalizácia |  |  |  |  | 0 | [5 empty] | 0 | 0 |  | 0 |  | 0.00681 |  | 0 | 2 | D | 1 |  |  |  | ROZPOCET | [6 empty] | 0
46 | K | 721229013.S | Montáž podlahového odtokového žlabu dĺžky 1000 mm pre montáž do stredu | ks | 1 |  |  | 0 | CS CENEKON 2026 02 v1 |  |  | znížená | 0 | 0 | 0 |  | 0 | 0.00117 | 0.00117 | 0 | 0 | 16 | K | 2 |  |  |  | ROZPOCET | 0 | 0 | 0 | 0 | 0 | 2 | 0 | 16 | -1429086536
47 | M | 552240035330.S | Žľab sprchový s krytom, nerezový DN 50, vodorovný odtok z ABS, dĺžka 950 mm, Q = 63 l/min | ks | 1 |  |  | 0 | CS CENEKON 2026 02 v1 |  |  | znížená | 0 | 0 | 0 |  | 0 | 0.0028 | 0.0028 | 0 | 0 | 32 | M | 2 |  |  |  | ROZPOCET | 0 | 0 | 0 | 0 | 0 | 2 | 0 | 16 | -386370545
48 | K | 721230166.S | Montáž bezpečnostného prepadového strešného vtoku pre fóliové izolácie mechanicky kotveného DN 125 | ks | 1 |  |  | 0 | CS CENEKON 2026 02 v1 |  |  | znížená | 0 | 0 | 0 |  | 0 | 0.00045 | 0.00045 | 0 | 0 | 16 | K | 2 |  |  |  | ROZPOCET | 0 | 0 | 0 | 0 | 0 | 2 | 0 | 16 | 1301222333
| VV |  | "Y9" 1 |  | 1 | [17 empty] | VV | 2 | 2 | True | 1 | ROZPOCET
49 | M | 286630018300.S | Strešný vtok bezpečnostný s PP límcom a ohrevom, horizontálny odtok DN 110, s nastaviteľným prepadom 28-68 mm | ks | 1 |  |  | 0 | CS CENEKON 2026 02 v1 |  |  | znížená | 0 | 0 | 0 |  | 0 | 0.00239 | 0.00239 | 0 | 0 | 32 | M | 2 |  |  |  | ROZPOCET | 0 | 0 | 0 | 0 | 0 | 2 | 0 | 16 | 1871890156
50 | K | 998721202.S | Presun hmôt pre vnútornú kanalizáciu v objektoch výšky nad 6 do 12 m | % |  |  |  | 0 | CS CENEKON 2026 02 v1 |  |  | znížená | 0 | 0 | 0 |  | 0 | 0 | 0 | 0 | 0 | 16 | K | 2 |  |  |  | ROZPOCET | 0 | 0 | 0 | 0 | 0 | 2 | 0 | 16 | 1242036436
| D | 725 | Zdravotechnika - zariaďovacie predmety |  |  |  |  | 0 | [5 empty] | 0 | 0 |  | 0 |  | 0.054034 |  | 0 | 2 | D | 1 |  |  |  | ROZPOCET | [6 empty] | 0
51 | K | 725149715.S | Montáž predstenového systému záchodov do ľahkých stien s kovovou konštrukciou | ks | 1 |  |  | 0 | CS CENEKON 2026 02 v1 |  |  | znížená | 0 | 0 | 0 |  | 0 | 0.000928 | 0.000928 | 0 | 0 | 16 | K | 2 |  |  |  | ROZPOCET | 0 | 0 | 0 | 0 | 0 | 2 | 0 | 16 | 1761360058
52 | M | 552370000100.S | Predstenový systém pre závesné WC so splachovacou podomietkovou nádržou do ľahkých montovaných konštrukcií | ks | 1 |  |  | 0 | CS CENEKON 2026 02 v1 |  |  | znížená | 0 | 0 | 0 |  | 0 | 0.01605 | 0.01605 | 0 | 0 | 32 | M | 2 |  |  |  | ROZPOCET | 0 | 0 | 0 | 0 | 0 | 2 | 0 | 16 | 1743447376
53 | K | 725149720.S | Montáž záchodu do predstenového systému | ks | 1 |  |  | 0 | CS CENEKON 2026 02 v1 |  |  | znížená | 0 | 0 | 0 |  | 0 | 0 | 0 | 0 | 0 | 16 | K | 2 |  |  |  | ROZPOCET | 0 | 0 | 0 | 0 | 0 | 2 | 0 | 16 | 969534959
54 | M | 642360000500.S | Misa záchodová keramická závesná so splachovacím okruhom | ks | 1 |  |  | 0 | CS CENEKON 2026 02 v1 |  |  | znížená | 0 | 0 | 0 |  | 0 | 0.0146 | 0.0146 | 0 | 0 | 32 | M | 2 |  |  |  | ROZPOCET | 0 | 0 | 0 | 0 | 0 | 2 | 0 | 16 | -1204215176
55 | K | 725219201.S | Montáž umývadla keramického na konzoly, bez výtokovej armatúry | ks | 1 |  |  | 0 | CS CENEKON 2026 02 v1 |  |  | znížená | 0 | 0 | 0 |  | 0 | 0.002302 | 0.002302 | 0 | 0 | 16 | K | 2 |  |  |  | ROZPOCET | 0 | 0 | 0 | 0 | 0 | 2 | 0 | 16 | -1894182558
56 | M | 642110004300.S | Umývadlo keramické bežný typ | ks | 1 |  |  | 0 | CS CENEKON 2026 02 v1 |  |  | znížená | 0 | 0 | 0 |  | 0 | 0.0141 | 0.0141 | 0 | 0 | 32 | M | 2 |  |  |  | ROZPOCET | 0 | 0 | 0 | 0 | 0 | 2 | 0 | 16 | -670369495
57 | K | 725291112.S | Montáž záchodového sedadla s poklopom | ks | 1 |  |  | 0 | CS CENEKON 2026 02 v1 |  |  | znížená | 0 | 0 | 0 |  | 0 | 0 | 0 | 0 | 0 | 16 | K | 2 |  |  |  | ROZPOCET | 0 | 0 | 0 | 0 | 0 | 2 | 0 | 16 | 2081658104
58 | M | 642310000200.S | Záchodová doska klasická keramická | ks | 1 |  |  | 0 | CS CENEKON 2026 02 v1 |  |  | znížená | 0 | 0 | 0 |  | 0 | 0.0024 | 0.0024 | 0 | 0 | 32 | M | 2 |  |  |  | ROZPOCET | 0 | 0 | 0 | 0 | 0 | 2 | 0 | 16 | -1368178032
59 | M | 552380001300.S | Ovládacie tlačidlo podomietkové pre dvojité splachovanie | ks | 1 |  |  | 0 | CS CENEKON 2026 02 v1 |  |  | znížená | 0 | 0 | 0 |  | 0 | 0.00033 | 0.00033 | 0 | 0 | 32 | M | 2 |  |  |  | ROZPOCET | 0 | 0 | 0 | 0 | 0 | 2 | 0 | 16 | -1320330948
60 | K | 725819401.S | Montáž ventilu rohového s pripojovacou rúrkou G 1/2 | ks | 3 |  |  | 0 | CS CENEKON 2026 02 v1 |  |  | znížená | 0 | 0 | 0 |  | 0 | 8e-05 | 0.00024 | 0 | 0 | 16 | K | 2 |  |  |  | ROZPOCET | 0 | 0 | 0 | 0 | 0 | 2 | 0 | 16 | 1234060233
61 | M | 551110007700.S | Guľový uzáver pre vodu rohový 1/2", niklovaná mosadz | ks | 3 |  |  | 0 | CS CENEKON 2026 02 v1 |  |  | znížená | 0 | 0 | 0 |  | 0 | 0.00025 | 0.00075 | 0 | 0 | 32 | M | 2 |  |  |  | ROZPOCET | 0 | 0 | 0 | 0 | 0 | 2 | 0 | 16 | -1710642027
62 | K | 725829201.S | Montáž batérie umývadlovej a drezovej nástennej pákovej alebo klasickej s mechanickým ovládaním | ks | 1 |  |  | 0 | CS CENEKON 2026 02 v1 |  |  | znížená | 0 | 0 | 0 |  | 0 | 4.2e-06 | 4.2e-06 | 0 | 0 | 16 | K | 2 |  |  |  | ROZPOCET | 0 | 0 | 0 | 0 | 0 | 2 | 0 | 16 | 922057896
63 | M | 551450003800.S | Batéria umývadlová stojanková páková | ks | 1 |  |  | 0 | CS CENEKON 2026 02 v1 |  |  | znížená | 0 | 0 | 0 |  | 0 | 0.002 | 0.002 | 0 | 0 | 32 | M | 2 |  |  |  | ROZPOCET | 0 | 0 | 0 | 0 | 0 | 2 | 0 | 16 | -1265491963
64 | K | 725869301.S | Montáž zápachovej uzávierky pre zariaďovacie predmety, umývadlovej do D 40 mm | ks | 1 |  |  | 0 | CS CENEKON 2026 02 v1 |  |  | znížená | 0 | 0 | 0 |  | 0 | 0 | 0 | 0 | 0 | 16 | K | 2 |  |  |  | ROZPOCET | 0 | 0 | 0 | 0 | 0 | 2 | 0 | 16 | -174496740
65 | M | 551620006400.S | Zápachová uzávierka - sifón pre umývadlá DN 40 | ks | 1 |  |  | 0 | CS CENEKON 2026 02 v1 |  |  | znížená | 0 | 0 | 0 |  | 0 | 0.00033 | 0.00033 | 0 | 0 | 32 | M | 2 |  |  |  | ROZPOCET | 0 | 0 | 0 | 0 | 0 | 2 | 0 | 16 | 732419746
66 | K | 998725202.S | Presun hmôt pre zariaďovacie predmety v objektoch výšky nad 6 do 12 m | % |  |  |  | 0 | CS CENEKON 2026 02 v1 |  |  | znížená | 0 | 0 | 0 |  | 0 | 0 | 0 | 0 | 0 | 16 | K | 2 |  |  |  | ROZPOCET | 0 | 0 | 0 | 0 | 0 | 2 | 0 | 16 | -615173201
| D | 763 | Konštrukcie - drevostavby |  |  |  |  | 0 | [5 empty] | 0 | 0 |  | 0 |  | 1.0361 |  | 0 | 2 | D | 1 |  |  |  | ROZPOCET | [6 empty] | 0
67 | K | 763115413.S | Priečka SDK hr. 125 mm, kca CW+UW 100, jednoducho opláštená doskou protipožiarnou impregnovanou DFH2 12,5 mm, TI 100 mm | m2 | 36.105 |  |  | 0 | CS CENEKON 2026 02 v1 |  |  | znížená | 0 | 0 | 0 |  | 0 | 0.02677 | 0.96653 | 0 | 0 | 16 | K | 2 |  |  |  | ROZPOCET | 0 | 0 | 0 | 0 | 0 | 2 | 0 | 16 | -797554731
| VV |  | "Y11" (1,45+0,125+2,8+3,35*2)*3,26 |  | 36.105 | [17 empty] | VV | 2 | 2 | True | 1 | ROZPOCET
68 | K | 763181123.S | Zárubne oceľové pre SDK priečky jednoducho opláštené výšky do 2,75 m šírky 700 mm hr. 125 mm | ks | 1 |  |  | 0 | CS CENEKON 2026 02 v1 |  |  | znížená | 0 | 0 | 0 |  | 0 | 0.02273 | 0.02273 | 0 | 0 | 16 | K | 2 |  |  |  | ROZPOCET | 0 | 0 | 0 | 0 | 0 | 2 | 0 | 16 | 253276083
| VV |  | "Y22" 1 |  | 1 | [17 empty] | VV | 2 | 2 | True | 1 | ROZPOCET
69 | K | 763181133.S | Zárubne oceľové pre SDK priečky jednoducho opláštené výšky do 2,75 m šírky 800 mm hr. 125 mm | ks | 1 |  |  | 0 | CS CENEKON 2026 02 v1 |  |  | znížená | 0 | 0 | 0 |  | 0 | 0.02231 | 0.02231 | 0 | 0 | 16 | K | 2 |  |  |  | ROZPOCET | 0 | 0 | 0 | 0 | 0 | 2 | 0 | 16 | 1178223005
| VV |  | "Y22" 1 |  | 1 | [17 empty] | VV | 2 | 2 | True | 1 | ROZPOCET
70 | M | 553310011800.S | Zárubňa oceľová pre sadrokartónové priečky hr. 125 mm, šxv 800x1970 | ks | 1 |  |  | 0 | CS CENEKON 2026 02 v1 |  |  | znížená | 0 | 0 | 0 |  | 0 | 0.012 | 0.012 | 0 | 0 | 32 | M | 2 |  |  |  | ROZPOCET | 0 | 0 | 0 | 0 | 0 | 2 | 0 | 16 | -81104960
71 | M | 553310011700.S | Zárubňa oceľová pre sadrokartónové priečky hr. 125 mm, šxv 700x1970 | ks | 1 |  |  | 0 | CS CENEKON 2026 02 v1 |  |  | znížená | 0 | 0 | 0 |  | 0 | 0.0125 | 0.0125 | 0 | 0 | 32 | M | 2 |  |  |  | ROZPOCET | 0 | 0 | 0 | 0 | 0 | 2 | 0 | 16 | -1327742896
72 | K | 998763401.S | Presun hmôt pre sadrokartónové konštrukcie v stavbách (objektoch) výšky do 7 m | % |  |  |  | 0 | CS CENEKON 2026 02 v1 |  |  | znížená | 0 | 0 | 0 |  | 0 | 0 | 0 | 0 | 0 | 16 | K | 2 |  |  |  | ROZPOCET | 0 | 0 | 0 | 0 | 0 | 2 | 0 | 16 | 2056539315
| D | 764 | Konštrukcie klampiarske |  |  |  |  | 0 | [5 empty] | 0 | 0 |  | 0 |  | 0.016702 |  | 0 | 2 | D | 1 |  |  |  | ROZPOCET | [6 empty] | 0
73 | K | 764454234.S | Montáž kruhových kolien z pozinkovaného PZ plechu, pre zvodové rúry s priemerom 60 do 150 mm | ks | 1 |  |  | 0 | CS CENEKON 2026 02 v1 |  |  | znížená | 0 | 0 | 0 |  | 0 | 9.344e-05 | 9.344e-05 | 0 | 0 | 16 | K | 2 |  |  |  | ROZPOCET | 0 | 0 | 0 | 0 | 0 | 2 | 0 | 16 | -126068193
74 | M | 553440039400.S | Koleno lisované pozinkované 72°, priemer 120 mm | ks | 1 |  |  | 0 | CS CENEKON 2026 02 v1 |  |  | znížená | 0 | 0 | 0 |  | 0 | 0.00069 | 0.00069 | 0 | 0 | 32 | M | 2 |  |  |  | ROZPOCET | 0 | 0 | 0 | 0 | 0 | 2 | 0 | 16 | -168985873
75 | K | 764454254.S | Zvodové rúry z pozinkovaného PZ plechu, kruhové priemer 120 mm | m | 6.5 |  |  | 0 | CS CENEKON 2026 02 v1 |  |  | znížená | 0 | 0 | 0 |  | 0 | 0.002449 | 0.015918 | 0 | 0 | 16 | K | 2 |  |  |  | ROZPOCET | 0 | 0 | 0 | 0 | 0 | 2 | 0 | 16 | 1237027407
76 | K | 998764201.S | Presun hmôt pre konštrukcie klampiarske v objektoch výšky do 6 m | % |  |  |  | 0 | CS CENEKON 2026 02 v1 |  |  | znížená | 0 | 0 | 0 |  | 0 | 0 | 0 | 0 | 0 | 16 | K | 2 |  |  |  | ROZPOCET | 0 | 0 | 0 | 0 | 0 | 2 | 0 | 16 | 1559179142
| D | 766 | Konštrukcie stolárske |  |  |  |  | 0 | [5 empty] | 0 | 0 |  | 0 |  | 0.59371 |  | 0 | 2 | D | 1 |  |  |  | ROZPOCET | [6 empty] | 0
77 | K | 766621402.S | Montáž okien plastových s hydroizolačnými páskami paropriepustnými, s variabilným difúznym odporom | m | 20.1 |  |  | 0 | CS CENEKON 2026 02 v1 |  |  | znížená | 0 | 0 | 0 |  | 0 | 0.00022 | 0.004422 | 0 | 0 | 16 | K | 2 |  |  |  | ROZPOCET | 0 | 0 | 0 | 0 | 0 | 2 | 0 | 16 | -1463283725
| VV |  | "Y20- 2800x900" (2,8+0,9)*2 |  | 7.4 | [17 empty] | VV | 2 | 2 | True | 0 | ROZPOCET
| VV |  | "Y21- 2500x900" (2,5+0,9)*2 |  | 6.8 | [17 empty] | VV | 2 | 2 | True | 0 | ROZPOCET
| VV |  | "Y24- 1550x1400" (1,55+1,4)*2 |  | 5.9 | [17 empty] | VV | 2 | 2 | True | 0 | ROZPOCET
| VV |  | Medzisúčet |  | 20.1 | [17 empty] | VV | 2 | 3 | True | 1 | ROZPOCET
78 | M | 283290009300.S | Fólia vzduchotesná tesniaca s variabilným difúznym odporom, š. 70 mm, dĺ. 75 m, pre lepenie fólie na rám okna, tesnenie pripájacej škáry okenného rámu a muriva | m | 42.21 |  |  | 0 | CS CENEKON 2026 02 v1 |  |  | znížená | 0 | 0 | 0 |  | 0 | 0.0001 | 0.004221 | 0 | 0 | 32 | M | 2 |  |  |  | ROZPOCET | 0 | 0 | 0 | 0 | 0 | 2 | 0 | 16 | 93117083
79 | M | 611410091020.S | Okno plastové jednokrídlové OS, izolačné trojsklo | m | 20.1 |  |  | 0 | CS CENEKON 2026 02 v1 |  |  | znížená | 0 | 0 | 0 |  | 0 | 0.0129 | 0.25929 | 0 | 0 | 32 | M | 2 |  |  |  | ROZPOCET | 0 | 0 | 0 | 0 | 0 | 2 | 0 | 16 | -1171148184
80 | K | 766662112.S | Montáž dverového krídla otočného jednokrídlového poldrážkového, do existujúcej zárubne, vrátane kovania | ks | 2 |  |  | 0 | CS CENEKON 2026 02 v1 |  |  | znížená | 0 | 0 | 0 |  | 0 | 0 | 0 | 0 | 0 | 16 | K | 2 |  |  |  | ROZPOCET | 0 | 0 | 0 | 0 | 0 | 2 | 0 | 16 | 1934751664
| VV |  | "Y22+Y23" 1+1 |  | 2 | [17 empty] | VV | 2 | 2 | True | 1 | ROZPOCET
81 | M | 549150000600.S | Kľučka dverová a rozeta 2x, nehrdzavejúca oceľ, povrch nerez brúsený | ks | 2 |  |  | 0 | CS CENEKON 2026 02 v1 |  |  | znížená | 0 | 0 | 0 |  | 0 | 0.001 | 0.002 | 0 | 0 | 32 | M | 2 |  |  |  | ROZPOCET | 0 | 0 | 0 | 0 | 0 | 2 | 0 | 16 | 1823287185
82 | M | 611610000800.S | Dvere vnútorné jednokrídlové, šírka 600-900 mm, výplň papierová voština, povrch CPL laminát, mechanicky odolné plné | ks | 2 |  |  | 0 | CS CENEKON 2026 02 v1 |  |  | znížená | 0 | 0 | 0 |  | 0 | 0.025 | 0.05 | 0 | 0 | 32 | M | 2 |  |  |  | ROZPOCET | 0 | 0 | 0 | 0 | 0 | 2 | 0 | 16 | 1446912516
| VV |  | "Y22+Y23" 1+1 |  | 2 | [17 empty] | VV | 2 | 2 | True | 1 | ROZPOCET
83 | K | 766662315.S | Montáž dverí vchodových plastových s hydroizolačnými páskami priepustnými, s variabilným difúznym odporom | m | 23.8 |  |  | 0 | CS CENEKON 2026 02 v1 |  |  | znížená | 0 | 0 | 0 |  | 0 | 0.00022 | 0.005236 | 0 | 0 | 16 | K | 2 |  |  |  | ROZPOCET | 0 | 0 | 0 | 0 | 0 | 2 | 0 | 16 | -791484365
| VV |  | "Y17- 2800x2500" (2,8+2,5)*2 |  | 10.6 | [17 empty] | VV | 2 | 2 | True | 0 | ROZPOCET
| VV |  | "Y19- 1100x2200" (1,1+2,2)*2*2 |  | 13.2 | [17 empty] | VV | 2 | 2 | True | 0 | ROZPOCET
| VV |  | Medzisúčet |  | 23.8 | [17 empty] | VV | 2 | 3 | True | 1 | ROZPOCET
84 | M | 283290009300.S | Fólia vzduchotesná tesniaca s variabilným difúznym odporom, š. 70 mm, dĺ. 75 m, pre lepenie fólie na rám okna, tesnenie pripájacej škáry okenného rámu a muriva | m | 30.802 |  |  | 0 | CS CENEKON 2026 02 v1 |  |  | znížená | 0 | 0 | 0 |  | 0 | 0.0001 | 0.0030802 | 0 | 0 | 32 | M | 2 |  |  |  | ROZPOCET | 0 | 0 | 0 | 0 | 0 | 2 | 0 | 16 | -1557296828
85 | M | 611730000020.S | Dvere vchodové plastové jednokrídlové s prísvetlíkom, izolačné trojsklo | m | 10.6 |  |  | 0 | CS CENEKON 2026 02 v1 |  |  | znížená | 0 | 0 | 0 |  | 0 | 0.0167 | 0.17702 | 0 | 0 | 32 | M | 2 |  |  |  | ROZPOCET | 0 | 0 | 0 | 0 | 0 | 2 | 0 | 16 | -194027717
| VV |  | "Y17- 2800x2500" (2,8+2,5)*2 |  | 10.6 | [17 empty] | VV | 2 | 2 | True | 1 | ROZPOCET
86 | M | 611730000040.S1 | Dvere vchodové plastové jednokrídlové plné so sendvičovou výplňou | m | 13.2 |  |  | 0 |  |  |  | znížená | 0 | 0 | 0 |  | 0 | 0.0067 | 0.08844 | 0 | 0 | 32 | M | 2 |  |  |  | ROZPOCET | 0 | 0 | 0 | 0 | 0 | 2 | 0 | 16 | -1934923850
| VV |  | "Y19- 1100x2200" (1,1+2,2)*2*2 |  | 13.2 | [17 empty] | VV | 2 | 2 | True | 1 | ROZPOCET
87 | K | 998766202.S | Presun hmot pre konštrukcie stolárske v objektoch výšky nad 6 do 12 m | % |  |  |  | 0 | CS CENEKON 2026 02 v1 |  |  | znížená | 0 | 0 | 0 |  | 0 | 0 | 0 | 0 | 0 | 16 | K | 2 |  |  |  | ROZPOCET | 0 | 0 | 0 | 0 | 0 | 2 | 0 | 16 | -2103418136
| D | 767 | Konštrukcie doplnkové kovové |  |  |  |  | 0 | [5 empty] | 0 | 0 |  | 0 |  | 7.914 |  | 0 | 2 | D | 1 |  |  |  | ROZPOCET | [6 empty] | 0
88 | K | 767230030.S | Montáž zábradlia nerezové na schody, výplň rebrovanie, kotvenie do podlahy | m | 12 |  |  | 0 | CS CENEKON 2026 02 v1 |  |  | znížená | 0 | 0 | 0 |  | 0 | 0.00172 | 0.02064 | 0 | 0 | 16 | K | 2 |  |  |  | ROZPOCET | 0 | 0 | 0 | 0 | 0 | 2 | 0 | 16 | 243768960
| VV |  | "Y12" 6*2 |  | 12 | [17 empty] | VV | 2 | 2 | True | 1 | ROZPOCET
89 | M | 553520000400.S | Zábradlie nerezové pre schody, horizontálna výplň nerez, výška 1000 mm, dĺžka 3000 mm, kotvenie do podlahy | m | 12 |  |  | 0 | CS CENEKON 2026 02 v1 |  |  | znížená | 0 | 0 | 0 |  | 0 | 0.012 | 0.144 | 0 | 0 | 32 | M | 2 |  |  |  | ROZPOCET | 0 | 0 | 0 | 0 | 0 | 2 | 0 | 16 | 1061703959
90 | K | 767251111.S | Montáž podiest z oceľového ryhovaného plechu-poklop | kg | 86.19 |  |  | 0 | CS CENEKON 2026 02 v1 |  |  | znížená | 0 | 0 | 0 |  | 0 | 5e-05 | 0.0043095 | 0 | 0 | 16 | K | 2 |  |  |  | ROZPOCET | 0 | 0 | 0 | 0 | 0 | 2 | 0 | 16 | 1497406720
| VV |  | "Y13" 1,3*1,3*51 |  | 86.19 | [17 empty] | VV | 2 | 2 | True | 1 | ROZPOCET
91 | M | P.C.001 | Dodávka výklopného poklopu |  | 86.19 |  |  | 0 |  |  |  | znížená | 0 | 0 | 0 |  | 0 | 0 | 0 | 0 | 0 | 32 | M | 2 |  |  |  | ROZPOCET | 0 | 0 | 0 | 0 | 0 | 2 | 0 | 16 | 1232116329
| VV |  | "Y13" 1,3*1,3*51 |  | 86.19 | [17 empty] | VV | 2 | 2 | True | 1 | ROZPOCET
92 | K | 767251123.S | Montáž podest z oceľových pochôdznych lisovaných roštov zváraním hmotnosti od 15 do 30 kg/m2 | m2 | 10.049 |  |  | 0 | CS CENEKON 2026 02 v1 |  |  | znížená | 0 | 0 | 0 |  | 0 | 7e-05 | 0.00070343 | 0 | 0 | 16 | K | 2 |  |  |  | ROZPOCET | 0 | 0 | 0 | 0 | 0 | 2 | 0 | 16 | 2144932194
| VV |  | 5,73*1,45+1,2*1,45 |  | 10.049 | [17 empty] | VV | 2 | 2 | True | 1 | ROZPOCET
93 | M | 553430010110.S | Rošt podlahový lisovaný žiarozink - pororošt, rozmer oka 30x30 mm, nosná páska 30x3 mm | m2 | 10.049 |  |  | 0 | CS CENEKON 2026 02 v1 |  |  | znížená | 0 | 0 | 0 |  | 0 | 0.027 | 0.27132 | 0 | 0 | 32 | M | 2 |  |  |  | ROZPOCET | 0 | 0 | 0 | 0 | 0 | 2 | 0 | 16 | -342640547
94 | K | 767411102.S | Montáž opláštenia sendvičovými stenovými panelmi s viditeľným spojom na OK, hrúbky nad 100 do 150 mm | m2 | 300 |  |  | 0 | CS CENEKON 2026 02 v1 |  |  | znížená | 0 | 0 | 0 |  | 0 | 0.0004 | 0.12 | 0 | 0 | 4 | K | 2 |  |  |  | ROZPOCET | 0 | 0 | 0 | 0 | 0 | 2 | 0 | 4 | -1981891825
| VV |  | "Y8" 300,00 |  | 300 | [17 empty] | VV | 2 | 2 | True | 1 | ROZPOCET
95 | M | 553250000600.S | Panel sendvičový s jadrom z minerálnej vlny stenový s viditeľným spojom, oceľový plášť š. 1100 mm hr. jadra 150 mm | m2 | 300 |  |  | 0 | CS CENEKON 2026 02 v1 |  |  | znížená | 0 | 0 | 0 |  | 0 | 0.0239 | 7.17 | 0 | 0 | 8 | M | 2 |  |  |  | ROZPOCET | 0 | 0 | 0 | 0 | 0 | 2 | 0 | 4 | -242343991
96 | K | 767658343.S | Montáž sekcionálnej brány pozink farebný plochy nad 6 do 9 m2 | ks | 1 |  |  | 0 | CS CENEKON 2026 02 v1 |  |  | znížená | 0 | 0 | 0 |  | 0 | 0 | 0 | 0 | 0 | 16 | K | 2 |  |  |  | ROZPOCET | 0 | 0 | 0 | 0 | 0 | 2 | 0 | 16 | 763864051
| VV |  | "Y18" 1 |  | 1 | [17 empty] | VV | 2 | 2 | True | 1 | ROZPOCET
97 | M | 553410061780.S | Brána sekcionálna zateplená pozink farebný s elektrickým pohonom, hrúbka panelu 60 mm, vxš 2500x2500 mm | ks | 1 |  |  | 0 | CS CENEKON 2026 02 v1 |  |  | znížená | 0 | 0 | 0 |  | 0 | 0.183 | 0.183 | 0 | 0 | 32 | M | 2 |  |  |  | ROZPOCET | 0 | 0 | 0 | 0 | 0 | 2 | 0 | 16 | 1679137329
98 | K | 998767202.S | Presun hmôt pre kovové stavebné doplnkové konštrukcie v objektoch výšky nad 6 do 12 m | % |  |  |  | 0 | CS CENEKON 2026 02 v1 |  |  | znížená | 0 | 0 | 0 |  | 0 | 0 | 0 | 0 | 0 | 16 | K | 2 |  |  |  | ROZPOCET | 0 | 0 | 0 | 0 | 0 | 2 | 0 | 16 | 2075475588
| D | 777 | Podlahy syntetické |  |  |  |  | 0 | [5 empty] | 0 | 0 |  | 0 |  | 1.8071 |  | 0 | 2 | D | 1 |  |  |  | ROZPOCET | [6 empty] | 0
99 | K | 777130010.S | Polyuretánové podlahy, penetrácia, stierka s pieskom, uzatvárací náter | m2 | 172.1 |  |  | 0 | CS CENEKON 2023 02 v2 |  |  | znížená | 0 | 0 | 0 |  | 0 | 0.0105 | 1.8071 | 0 | 0 | 16 | K | 2 |  |  |  | ROZPOCET | 0 | 0 | 0 | 0 | 0 | 2 | 0 | 16 | -1518938384
| VV |  | "Y14" 86,05 |  | 86.05 | [17 empty] | VV | 2 | 2 | True | 0 | ROZPOCET
| VV |  | "Y15" 86,05 |  | 86.05 | [17 empty] | VV | 2 | 2 | True | 0 | ROZPOCET
| VV |  | Medzisúčet |  | 172.1 | [17 empty] | VV | 2 | 3 | True | 1 | ROZPOCET
100 | K | 998777202.S | Presun hmôt pre podlahy syntetické v objektoch výšky nad 6 do 12 m | % |  |  |  | 0 | CS CENEKON 2023 02 v2 |  |  | znížená | 0 | 0 | 0 |  | 0 | 0 | 0 | 0 | 0 | 16 | K | 2 |  |  |  | ROZPOCET | 0 | 0 | 0 | 0 | 0 | 2 | 0 | 16 | -894977044
| D | 783 | Nátery |  |  |  |  | 0 | [5 empty] | 0 | 0 |  | 0 |  | 0.15351 |  | 0 | 2 | D | 1 |  |  |  | ROZPOCET | [6 empty] | 0
101 | K | 783125130.S | Nátery oceľ.konštr. syntetické ľahkých C alebo veľmi ľahkých CC dvojnásobné - 70μm | m2 | 356.995 |  |  | 0 | CS CENEKON 2026 02 v1 |  |  | znížená | 0 | 0 | 0 |  | 0 | 0.00026 | 0.092819 | 0 | 0 | 16 | K | 2 |  |  |  | ROZPOCET | 0 | 0 | 0 | 0 | 0 | 2 | 0 | 16 | 138550976
| VV |  | "I.NP" | [19 empty] | VV | 2 | 1 | True | 0 | ROZPOCET
| VV |  | "Y4- HEA 260" 8*3,56*1,48 |  | 42.15 | [17 empty] | VV | 2 | 2 | True | 0 | ROZPOCET
| VV |  | "Y5-HEA180" 1*3,56*1,02 |  | 3.631 | [17 empty] | VV | 2 | 2 | True | 0 | ROZPOCET
| VV |  | "Y6-IPE 360" 82*1,4 |  | 114.8 | [17 empty] | VV | 2 | 2 | True | 0 | ROZPOCET
| VV |  | "Y7-SHS 130x130x8" 45,5*0,13*4 |  | 23.66 | [17 empty] | VV | 2 | 2 | True | 0 | ROZPOCET
| VV |  | Medzisúčet |  | 184.241 | [17 empty] | VV | 2 | 3 | True | 0 | ROZPOCET
| VV |  | "II.NP" | [19 empty] | VV | 2 | 1 | True | 0 | ROZPOCET
| VV |  | "Y4- HEA 260" 8*3,01*1,48 |  | 35.638 | [17 empty] | VV | 2 | 2 | True | 0 | ROZPOCET
| VV |  | "Y6-IPE 360" 74,8*1,4 |  | 104.72 | [17 empty] | VV | 2 | 2 | True | 0 | ROZPOCET
| VV |  | "Y7-SHS 130x130x8" 62,3*0,13*4 |  | 32.396 | [17 empty] | VV | 2 | 2 | True | 0 | ROZPOCET
| VV |  | Medzisúčet |  | 172.754 | [17 empty] | VV | 2 | 3 | True | 0 | ROZPOCET
| VV |  | Súčet |  | 356.995 | [17 empty] | VV | 2 | 4 | True | 1 | ROZPOCET
102 | K | 783125730.S | Nátery oceľ.konštr. syntetické ľahkých C alebo veľmi ľahkých CC základné - 35μm | m2 | 356.995 |  |  | 0 | CS CENEKON 2026 02 v1 |  |  | znížená | 0 | 0 | 0 |  | 0 | 0.00017 | 0.060689 | 0 | 0 | 16 | K | 2 |  |  |  | ROZPOCET | 0 | 0 | 0 | 0 | 0 | 2 | 0 | 16 | 826565370
| VV |  | "I.NP" | [19 empty] | VV | 2 | 1 | True | 0 | ROZPOCET
| VV |  | "Y4- HEA 260" 8*3,56*1,48 |  | 42.15 | [17 empty] | VV | 2 | 2 | True | 0 | ROZPOCET
| VV |  | "Y5-HEA180" 1*3,56*1,02 |  | 3.631 | [17 empty] | VV | 2 | 2 | True | 0 | ROZPOCET
| VV |  | "Y6-IPE 360" 82*1,4 |  | 114.8 | [17 empty] | VV | 2 | 2 | True | 0 | ROZPOCET
| VV |  | "Y7-SHS 130x130x8" 45,5*0,13*4 |  | 23.66 | [17 empty] | VV | 2 | 2 | True | 0 | ROZPOCET
| VV |  | Medzisúčet |  | 184.241 | [17 empty] | VV | 2 | 3 | True | 0 | ROZPOCET
| VV |  | "II.NP" | [19 empty] | VV | 2 | 1 | True | 0 | ROZPOCET
| VV |  | "Y4- HEA 260" 8*3,01*1,48 |  | 35.638 | [17 empty] | VV | 2 | 2 | True | 0 | ROZPOCET
| VV |  | "Y6-IPE 360" 74,8*1,4 |  | 104.72 | [17 empty] | VV | 2 | 2 | True | 0 | ROZPOCET
| VV |  | "Y7-SHS 130x130x8" 62,3*0,13*4 |  | 32.396 | [17 empty] | VV | 2 | 2 | True | 0 | ROZPOCET
| VV |  | Medzisúčet |  | 172.754 | [17 empty] | VV | 2 | 3 | True | 0 | ROZPOCET
| VV |  | Súčet |  | 356.995 | [17 empty] | VV | 2 | 4 | True | 1 | ROZPOCET
| D | 43-M | Montáž oceľových konštrukcií |  |  |  |  | 0 | [5 empty] | 0 | 0 |  | 0 |  | 15.909 |  | 0 | 3 | D | 1 |  |  |  | ROZPOCET | [6 empty] | 0
103 | K | 430863006.S | Montáž rôznych dielov OK - tretia cenová krivka do 20 000 kg vrátane | kg | 15909.032 |  |  | 0 | CS CENEKON 2026 02 v1 |  |  | znížená | 0 | 0 | 0 |  | 0 | 0 | 0 | 0 | 0 | 64 | K | 2 |  |  |  | ROZPOCET | 0 | 0 | 0 | 0 | 0 | 2 | 0 | 64 | -755146887
| VV |  | "I.NP" | [19 empty] | VV | 2 | 1 | True | 0 | ROZPOCET
| VV |  | "Y4- HEA 260" 8*3,56*68,2 |  | 1942.336 | [17 empty] | VV | 2 | 2 | True | 0 | ROZPOCET
| VV |  | "Y5-HEA180" 1*3,56*35,5 |  | 126.38 | [17 empty] | VV | 2 | 2 | True | 0 | ROZPOCET
| VV |  | "Y6-IPE 360" 82*57,1 |  | 4682.2 | [17 empty] | VV | 2 | 2 | True | 0 | ROZPOCET
| VV |  | "Y7-SHS 130x130x8" 45,5*30,1 |  | 1369.55 | [17 empty] | VV | 2 | 2 | True | 0 | ROZPOCET
| VV |  | Medzisúčet |  | 8120.466 | [17 empty] | VV | 2 | 3 | True | 0 | ROZPOCET
| VV |  | "II.NP" | [19 empty] | VV | 2 | 1 | True | 0 | ROZPOCET
| VV |  | "Y4- HEA 260" 8*3,01*68,2 |  | 1642.256 | [17 empty] | VV | 2 | 2 | True | 0 | ROZPOCET
| VV |  | "Y6-IPE 360" 74,8*57,1 |  | 4271.08 | [17 empty] | VV | 2 | 2 | True | 0 | ROZPOCET
| VV |  | "Y7-SHS 130x130x8" 62,3*30,1 |  | 1875.23 | [17 empty] | VV | 2 | 2 | True | 0 | ROZPOCET
| VV |  | Medzisúčet |  | 7788.566 | [17 empty] | VV | 2 | 3 | True | 0 | ROZPOCET
| VV |  | Súčet |  | 15909.032 | [17 empty] | VV | 2 | 4 | True | 1 | ROZPOCET
104 | M | 553850000200.S | Prvky pre oceľovú nosnú konštrukciu - stĺpy, väzniky prierez do 100-300 mm | t | 15.909 |  |  | 0 | CS CENEKON 2026 02 v1 |  |  | znížená | 0 | 0 | 0 |  | 0 | 1 | 15.909 | 0 | 0 | 128 | M | 2 |  |  |  | ROZPOCET | 0 | 0 | 0 | 0 | 0 | 2 | 0 | 128 | 1648154424
| VV |  | 15909,032*0,001 'Prepočítané koeficientom množstva |  | 15.909 | [17 empty] | VV | 2 | 2 | False | 1 | ROZPOCET
105 | K | 430865005.S | Výroba segmentov pre oceľové konštrukcie a prvky, celkovej hmotnosti do 300 kg, stupeň zložitosti opracovania 2 | kg | 15909.032 |  |  | 0 | CS CENEKON 2026 02 v1 |  |  | znížená | 0 | 0 | 0 |  | 0 | 0 | 0 | 0 | 0 | 64 | K | 2 |  |  |  | ROZPOCET | 0 | 0 | 0 | 0 | 0 | 2 | 0 | 64 | -679094975
| VV |  | "I.NP" | [19 empty] | VV | 2 | 1 | True | 0 | ROZPOCET
| VV |  | "Y4- HEA 260" 8*3,56*68,2 |  | 1942.336 | [17 empty] | VV | 2 | 2 | True | 0 | ROZPOCET
| VV |  | "Y5-HEA180" 1*3,56*35,5 |  | 126.38 | [17 empty] | VV | 2 | 2 | True | 0 | ROZPOCET
| VV |  | "Y6-IPE 360" 82*57,1 |  | 4682.2 | [17 empty] | VV | 2 | 2 | True | 0 | ROZPOCET
| VV |  | "Y7-SHS 130x130x8" 45,5*30,1 |  | 1369.55 | [17 empty] | VV | 2 | 2 | True | 0 | ROZPOCET
| VV |  | Medzisúčet |  | 8120.466 | [17 empty] | VV | 2 | 3 | True | 0 | ROZPOCET
| VV |  | "II.NP" | [19 empty] | VV | 2 | 1 | True | 0 | ROZPOCET
| VV |  | "Y4- HEA 260" 8*3,01*68,2 |  | 1642.256 | [17 empty] | VV | 2 | 2 | True | 0 | ROZPOCET
| VV |  | "Y6-IPE 360" 74,8*57,1 |  | 4271.08 | [17 empty] | VV | 2 | 2 | True | 0 | ROZPOCET
| VV |  | "Y7-SHS 130x130x8" 62,3*30,1 |  | 1875.23 | [17 empty] | VV | 2 | 2 | True | 0 | ROZPOCET
| VV |  | Medzisúčet |  | 7788.566 | [17 empty] | VV | 2 | 3 | True | 0 | ROZPOCET
| VV |  | Súčet |  | 15909.032 | [17 empty] | VV | 2 | 4 | True | 1 | ROZPOCET
106 | K | MV | Murárske výpomoci | % |  |  |  | 0 |  |  |  | znížená | 0 | 0 | 0 |  | 0 | 0 | 0 | 0 | 0 | 64 | K | 2 |  |  |  | ROZPOCET | 0 | 0 | 0 | 0 | 0 | 2 | 0 | 64 | -1502324556
107 | K | PM | Podružný materiál | % |  |  |  | 0 |  |  |  | znížená | 0 | 0 | 0 |  | 0 | 0 | 0 | 0 | 0 | 128 | K | 2 |  |  |  | ROZPOCET | 0 | 0 | 0 | 0 | 0 | 2 | 0 | 128 | -1209341055
108 | K | PPV | Podiel pridružených výkonov | % |  |  |  | 0 |  |  |  | znížená | 0 | 0 | 0 |  | 0 | 0 | 0 | 0 | 0 | 64 | K | 2 |  |  |  | ROZPOCET | 0 | 0 | 0 | 0 | 0 | 2 | 0 | 64 | -281683575
| D | VRN | Investičné náklady neobsiahnuté v cenách |  |  |  |  | 0 | [5 empty] | 0 | 0 |  | 0 |  | 0 |  | 0 | 5 | D | 1 |  |  |  | ROZPOCET | [6 empty] | 0
109 | K | 000600024.S | Zariadenie staveniska - prevádzkové dopravné značenie po stavenisku | eur | 1 |  |  | 0 | CS CENEKON 2023 02 v2 |  |  | znížená | 0 | 0 | 0 |  | 0 | 0 | 0 | 0 | 0 | 1024 | K | 2 |  |  |  | ROZPOCET | 0 | 0 | 0 | 0 | 0 | 2 | 0 | 1024 | 1447634060
110 | K | 000700051.S | Dopravné náklady - mimoriadne sťažený vnútrostaveniskový presun bez rozlíšenia | eur | 1 |  |  | 0 | CS CENEKON 2023 02 v2 |  |  | znížená | 0 | 0 | 0 |  | 0 | 0 | 0 | 0 | 0 | 1024 | K | 2 |  |  |  | ROZPOCET | 0 | 0 | 0 | 0 | 0 | 2 | 0 | 1024 | 1322839583
| VV |  | 1 |  | 1 | [17 empty] | VV | 2 | 2 | True | 1 | ROZPOCET

## 26-B-01-03-02-01 - Kanali...
[10 empty] | >> skryté stĺpce << | [12 empty] | {a036b3ae-6ce0-4482-bad5-e151a5b5b20f}
0
| KRYCÍ LIST ROZPOČTU | [9 empty] | v --- nižšie sa nachádzajú doplnkové a pomocné údaje k zostavám --- v | [11 empty] | False
Stavba:
Integrovaný výrobný systém pre výrobu a distribúciu nealkoholických sladových produktov
Objekt:
26-B-01-03 - Stavebné úpravy
Časť:
26-B-01-03-02 - Prípojky
Úroveň 3:
26-B-01-03-02-01 - Kanalizačná
| JKSO: |  |  |  |  | ČS:
| Miesto: |  | Zvolen |  |  | Dátum:
| Objednávateľ: |  |  |  |  | IČO:
IČ DPH:
| Zhotoviteľ: |  |  |  |  | IČO: | Vyplň údaj
|  | Vyplň údaj |  |  |  | IČ DPH: | Vyplň údaj
| Projektant: |  |  |  |  | IČO:
IČ DPH:
| Spracovateľ: |  |  |  |  | IČO:
|  | Ing.Miroslav Plevka |  |  |  | IČ DPH:
Poznámka:
|  | Materiál | [5 empty] | 0
|  | Montáž | [5 empty] | 0
| Cena bez DPH | [6 empty] | 0
|  |  | Základ dane |  |  | Sadzba dane |  | Výška dane
| DPH | základná | 0 |  |  | 23% |  | 0
|  | znížená | 0 |  |  | 23% |  | 0
|  | zákl. prenesená | 0 |  |  | 23% |  | 0
|  | zníž. prenesená | 0 |  |  | 23% |  | 0
|  | nulová | 0 |  |  | 0% |  | 0
| Cena s DPH |  |  | v | EUR |  |  | 0
| Projektant |  |  | Spracovateľ
| Dátum a podpis: |  | Pečiatka | Dátum a podpis: |  |  | Pečiatka
| Objednávateľ |  |  | Zhotoviteľ
| Dátum a podpis: |  | Pečiatka | Dátum a podpis: |  |  | Pečiatka
REKAPITULÁCIA ROZPOČTU
Stavba:
Integrovaný výrobný systém pre výrobu a distribúciu nealkoholických sladových produktov
Objekt:
26-B-01-03 - Stavebné úpravy
Časť:
26-B-01-03-02 - Prípojky
Úroveň 3:
26-B-01-03-02-01 - Kanalizačná
Miesto: |  |  | Zvolen |  |  | Dátum:
Objednávateľ: | [5 empty] | Projektant:
Zhotoviteľ: |  |  | Vyplň údaj |  |  | Spracovateľ: | Ing.Miroslav Plevka
Kód dielu - Popis | [5 empty] | Materiál [EUR] | Montáž [EUR] | Cena celkom [EUR]
Náklady z rozpočtu | [5 empty] | 0 | 0 | 0 | [15 empty] | -1
| HSV - Práce a dodávky HSV |  |  |  |  | 0 | 0 | 0
| 1 - Zemné práce |  |  |  |  | 0 | 0 | 0
| 4 - Vodorovné konštrukcie |  |  |  |  | 0 | 0 | 0
| 8 - Rúrové vedenie |  |  |  |  | 0 | 0 | 0
| 99 - Presun hmôt HSV |  |  |  |  | 0 | 0 | 0
ROZPOČET
Stavba:
Integrovaný výrobný systém pre výrobu a distribúciu nealkoholických sladových produktov
Objekt:
26-B-01-03 - Stavebné úpravy
Časť:
26-B-01-03-02 - Prípojky
Úroveň 3:
26-B-01-03-02-01 - Kanalizačná
Miesto: |  |  | Zvolen |  |  | Dátum:
Objednávateľ: | [5 empty] | Projektant:
Zhotoviteľ: |  |  | Vyplň údaj |  |  | Spracovateľ: | Ing.Miroslav Plevka
PČ | Typ | Kód | Popis | MJ | Množstvo | J. materiál [EUR] | J. montáž [EUR] | Cena celkom [EUR] | Cenová sústava |  |  | DPH | J.cena [EUR] | Materiál celkom [EUR] | Montáž celkom [EUR] | J. Nh [h] | Nh celkom [h] | J. hmotnosť [t] | Hmotnosť celkom [t] | J. suť [t] | Suť Celkom [t]
Náklady z rozpočtu | [7 empty] | 0 | [5 empty] | 0 | 0 |  | 0 |  | 23.1087 |  | 0 |  | D | -1 | [10 empty] | 0
| D | HSV | Práce a dodávky HSV |  |  |  |  | 0 | [5 empty] | 0 | 0 |  | 0 |  | 23.1087 |  | 0 | 1 | D | 0 |  |  |  | ROZPOCET | [6 empty] | 0
| D | 1 | Zemné práce |  |  |  |  | 0 | [5 empty] | 0 | 0 |  | 0 |  | 18.144 |  | 0 | 1 | D | 1 |  |  |  | ROZPOCET | [6 empty] | 0
1 | K | 132201101.S | Výkop ryhy do šírky 600 mm v horn.3 do 100 m3 | m3 | 36 |  |  | 0 |  |  |  | znížená | 0 | 0 | 0 |  | 0 | 0 | 0 | 0 | 0 | 4 | K | 2 |  |  |  | ROZPOCET | 0 | 0 | 0 | 0 | 0 | 2 | 0 | 4 | 1900816940
| VV |  | 40*0,6*1,5 |  | 36 | [17 empty] | VV | 2 | 2 | True | 1 | ROZPOCET
2 | K | 132201109.S | Príplatok k cene za lepivosť pri hĺbení rýh šírky do 600 mm zapažených i nezapažených s urovnaním dna v hornine 3 | m3 | 36 |  |  | 0 |  |  |  | znížená | 0 | 0 | 0 |  | 0 | 0 | 0 | 0 | 0 | 4 | K | 2 |  |  |  | ROZPOCET | 0 | 0 | 0 | 0 | 0 | 2 | 0 | 4 | -1657208955
| VV |  | 40*0,6*1,5 |  | 36 | [17 empty] | VV | 2 | 2 | True | 1 | ROZPOCET
3 | K | 162201102.S | Vodorovné premiestnenie výkopku z horniny 1-4 nad 20-50m | m3 | 2.4 |  |  | 0 | CS CENEKON 2026 02 v1 |  |  | znížená | 0 | 0 | 0 |  | 0 | 0 | 0 | 0 | 0 | 4 | K | 2 |  |  |  | ROZPOCET | 0 | 0 | 0 | 0 | 0 | 2 | 0 | 4 | -1965056272
| VV |  | 40*0,6*0,1 |  | 2.4 | [17 empty] | VV | 2 | 2 | True | 1 | ROZPOCET
4 | K | 171201101.S | Uloženie sypaniny do násypov s rozprestretím sypaniny vo vrstvách a s hrubým urovnaním nezhutnených | m3 | 2.4 |  |  | 0 | CS CENEKON 2026 02 v1 |  |  | znížená | 0 | 0 | 0 |  | 0 | 0 | 0 | 0 | 0 | 4 | K | 2 |  |  |  | ROZPOCET | 0 | 0 | 0 | 0 | 0 | 2 | 0 | 4 | -1433686949
| VV |  | 40*0,6*0,1 |  | 2.4 | [17 empty] | VV | 2 | 2 | True | 1 | ROZPOCET
5 | K | 174101002.S | Zásyp sypaninou so zhutnením jám, šachiet, rýh, zárezov alebo okolo objektov nad 100 do 1000 m3 | m3 | 24 |  |  | 0 |  |  |  | znížená | 0 | 0 | 0 |  | 0 | 0 | 0 | 0 | 0 | 4 | K | 2 |  |  |  | ROZPOCET | 0 | 0 | 0 | 0 | 0 | 2 | 0 | 4 | 1160965447
| VV |  | 40*0,6*1,0 |  | 24 | [17 empty] | VV | 2 | 2 | True | 1 | ROZPOCET
6 | K | 175101101.S | Obsyp potrubia sypaninou z vhodných hornín 1 až 4 bez prehodenia sypaniny | m3 | 9.6 |  |  | 0 |  |  |  | znížená | 0 | 0 | 0 |  | 0 | 0 | 0 | 0 | 0 | 4 | K | 2 |  |  |  | ROZPOCET | 0 | 0 | 0 | 0 | 0 | 2 | 0 | 4 | -373835357
| VV |  | 40*0,6*0,4 |  | 9.6 | [17 empty] | VV | 2 | 2 | True | 1 | ROZPOCET
7 | M | 583410000800.S | Kamenivo drvené drobné frakcia 0-4 mm | t | 18.144 |  |  | 0 | CS CENEKON 2026 02 v1 |  |  | znížená | 0 | 0 | 0 |  | 0 | 1 | 18.144 | 0 | 0 | 8 | M | 2 |  |  |  | ROZPOCET | 0 | 0 | 0 | 0 | 0 | 2 | 0 | 4 | -41416063
| VV |  | 40*0,6*0,4 |  | 9.6 | [17 empty] | VV | 2 | 2 | True | 1 | ROZPOCET
| VV |  | 9,6*1,89 'Prepočítané koeficientom množstva |  | 18.144 | [17 empty] | VV | 2 | 2 | False | 1 | ROZPOCET
| D | 4 | Vodorovné konštrukcie |  |  |  |  | 0 | [5 empty] | 0 | 0 |  | 0 |  | 4.5378 |  | 0 | 1 | D | 1 |  |  |  | ROZPOCET | [6 empty] | 0
8 | K | 451572111.S | Lôžko pod potrubie, stoky a drobné objekty, v otvorenom výkope z kameniva drobného ťaženého 0-4 mm | m3 | 2.4 |  |  | 0 |  |  |  | znížená | 0 | 0 | 0 |  | 0 | 1.8908 | 4.5378 | 0 | 0 | 4 | K | 2 |  |  |  | ROZPOCET | 0 | 0 | 0 | 0 | 0 | 2 | 0 | 4 | -1145484389
| VV |  | 40*0,6*0,1 |  | 2.4 | [17 empty] | VV | 2 | 2 | True | 1 | ROZPOCET
| D | 8 | Rúrové vedenie |  |  |  |  | 0 | [5 empty] | 0 | 0 |  | 0 |  | 0.42681 |  | 0 | 1 | D | 1 |  |  |  | ROZPOCET | [6 empty] | 0
9 | K | 871324204.S | Potrubie kanalizačné hladké plnostenné PP SN 10 DN 150 | m | 40 |  |  | 0 |  |  |  | znížená | 0 | 0 | 0 |  | 0 | 0.00345 | 0.138 | 0 | 0 | 4 | K | 2 |  |  |  | ROZPOCET | 0 | 0 | 0 | 0 | 0 | 2 | 0 | 4 | 536820524
| VV |  | 40 |  | 40 | [17 empty] | VV | 2 | 2 | True | 1 | ROZPOCET
10 | K | 877324004.S | Montáž kanalizačného PP kolena DN 150 | ks | 4 |  |  | 0 |  |  |  | znížená | 0 | 0 | 0 |  | 0 | 5e-05 | 0.0002 | 0 | 0 | 4 | K | 2 |  |  |  | ROZPOCET | 0 | 0 | 0 | 0 | 0 | 2 | 0 | 4 | 1461377530
| VV |  | 4 |  | 4 | [17 empty] | VV | 2 | 2 | True | 1 | ROZPOCET
11 | M | 286540069700.S | Koleno PP, DN 160x45° hladké pre gravitačnú kanalizáciu | ks | 4 |  |  | 0 |  |  |  | znížená | 0 | 0 | 0 |  | 0 | 0.00085 | 0.0034 | 0 | 0 | 8 | M | 2 |  |  |  | ROZPOCET | 0 | 0 | 0 | 0 | 0 | 2 | 0 | 4 | 2060658395
| VV |  | 4 |  | 4 | [17 empty] | VV | 2 | 2 | True | 1 | ROZPOCET
12 | K | 892311000.S | Skúška tesnosti kanalizácie D 150 mm | m | 40 |  |  | 0 |  |  |  | znížená | 0 | 0 | 0 |  | 0 | 0 | 0 | 0 | 0 | 4 | K | 2 |  |  |  | ROZPOCET | 0 | 0 | 0 | 0 | 0 | 2 | 0 | 4 | -464751759
| VV |  | 40 |  | 40 | [17 empty] | VV | 2 | 2 | True | 1 | ROZPOCET
13 | K | 894810009.S | Montáž PP revíznej kanalizačnej šachty priemeru 600 mm do výšky šachty 2 m s roznášacím prstencom a poklopom | ks | 1 |  |  | 0 |  |  |  | znížená | 0 | 0 | 0 |  | 0 | 0 | 0 | 0 | 0 | 4 | K | 2 |  |  |  | ROZPOCET | 0 | 0 | 0 | 0 | 0 | 2 | 0 | 4 | -123639605
| VV |  | 1 |  | 1 | [17 empty] | VV | 2 | 2 | True | 1 | ROZPOCET
14 | M | 286610036100.S | Šachtové dno prietočné DN 160x0°-60°, ku kanalizačnej revíznej šachte 600 mm, PP | ks | 1 |  |  | 0 |  |  |  | znížená | 0 | 0 | 0 |  | 0 | 0.02172 | 0.02172 | 0 | 0 | 8 | M | 2 |  |  |  | ROZPOCET | 0 | 0 | 0 | 0 | 0 | 2 | 0 | 4 | 2070944202
| VV |  | 1 |  | 1 | [17 empty] | VV | 2 | 2 | True | 1 | ROZPOCET
15 | M | 286610045100.S | Vlnovcová šachtová rúra s hrdlom kanalizačná 600 mm, dĺžka 1,0 m, PP | ks | 1 |  |  | 0 |  |  |  | znížená | 0 | 0 | 0 |  | 0 | 0.04844 | 0.04844 | 0 | 0 | 8 | M | 2 |  |  |  | ROZPOCET | 0 | 0 | 0 | 0 | 0 | 2 | 0 | 4 | -1043223154
| VV |  | 1 |  | 1 | [17 empty] | VV | 2 | 2 | True | 1 | ROZPOCET
16 | M | 286710035900.S | Gumové tesnenie šachtovej rúry 600 mm ku kanalizačnej revíznej šachte 600 mm | ks | 1 |  |  | 0 |  |  |  | znížená | 0 | 0 | 0 |  | 0 | 0.00175 | 0.00175 | 0 | 0 | 8 | M | 2 |  |  |  | ROZPOCET | 0 | 0 | 0 | 0 | 0 | 2 | 0 | 4 | -1327607583
| VV |  | 1 |  | 1 | [17 empty] | VV | 2 | 2 | True | 1 | ROZPOCET
17 | M | 592240009400.S | Betónový roznášací prstenec pre revízne šachty DN 600 až 1000 | ks | 1 |  |  | 0 |  |  |  | znížená | 0 | 0 | 0 |  | 0 | 0.1523 | 0.1523 | 0 | 0 | 8 | M | 2 |  |  |  | ROZPOCET | 0 | 0 | 0 | 0 | 0 | 2 | 0 | 4 | -1730157834
18 | K | 899101111.S | Osadenie poklopu liatinového a oceľového vrátane rámu hmotn. do 50 kg | ks | 1 |  |  | 0 |  |  |  | znížená | 0 | 0 | 0 |  | 0 | 0.0042 | 0.0042 | 0 | 0 | 4 | K | 2 |  |  |  | ROZPOCET | 0 | 0 | 0 | 0 | 0 | 2 | 0 | 4 | 844282457
| VV |  | 1 |  | 1 | [17 empty] | VV | 2 | 2 | True | 1 | ROZPOCET
19 | M | 552410002200.S | Poklop liatinový B125 priemer 600 mm | ks | 1 |  |  | 0 |  |  |  | znížená | 0 | 0 | 0 |  | 0 | 0.0568 | 0.0568 | 0 | 0 | 8 | M | 2 |  |  |  | ROZPOCET | 0 | 0 | 0 | 0 | 0 | 2 | 0 | 4 | -907482135
| D | 99 | Presun hmôt HSV |  |  |  |  | 0 | [5 empty] | 0 | 0 |  | 0 |  | 0 |  | 0 | 1 | D | 1 |  |  |  | ROZPOCET | [6 empty] | 0
20 | K | 998276101.S | Presun hmôt pre rúrové vedenie hĺbené z rúr z plast., hmôt alebo sklolamin. v otvorenom výkope | t | 23.109 |  |  | 0 |  |  |  | znížená | 0 | 0 | 0 |  | 0 | 0 | 0 | 0 | 0 | 4 | K | 2 |  |  |  | ROZPOCET | 0 | 0 | 0 | 0 | 0 | 2 | 0 | 4 | -1229161391

## 26-B-01-03-02-02 - Vodovodná
[10 empty] | >> skryté stĺpce << | [12 empty] | {5aa8cb74-55cd-4eb2-9367-a229fe0f99d4}
0
| KRYCÍ LIST ROZPOČTU | [9 empty] | v --- nižšie sa nachádzajú doplnkové a pomocné údaje k zostavám --- v | [11 empty] | False
Stavba:
Integrovaný výrobný systém pre výrobu a distribúciu nealkoholických sladových produktov
Objekt:
26-B-01-03 - Stavebné úpravy
Časť:
26-B-01-03-02 - Prípojky
Úroveň 3:
26-B-01-03-02-02 - Vodovodná
| JKSO: |  |  |  |  | ČS:
| Miesto: |  | Zvolen |  |  | Dátum:
| Objednávateľ: |  |  |  |  | IČO:
IČ DPH:
| Zhotoviteľ: |  |  |  |  | IČO: | Vyplň údaj
|  | Vyplň údaj |  |  |  | IČ DPH: | Vyplň údaj
| Projektant: |  |  |  |  | IČO:
IČ DPH:
| Spracovateľ: |  |  |  |  | IČO:
|  | Ing.Miroslav Plevka |  |  |  | IČ DPH:
Poznámka:
|  | Materiál | [5 empty] | 0
|  | Montáž | [5 empty] | 0
| Cena bez DPH | [6 empty] | 0
|  |  | Základ dane |  |  | Sadzba dane |  | Výška dane
| DPH | základná | 0 |  |  | 23% |  | 0
|  | znížená | 0 |  |  | 23% |  | 0
|  | zákl. prenesená | 0 |  |  | 23% |  | 0
|  | zníž. prenesená | 0 |  |  | 23% |  | 0
|  | nulová | 0 |  |  | 0% |  | 0
| Cena s DPH |  |  | v | EUR |  |  | 0
| Projektant |  |  | Spracovateľ
| Dátum a podpis: |  | Pečiatka | Dátum a podpis: |  |  | Pečiatka
| Objednávateľ |  |  | Zhotoviteľ
| Dátum a podpis: |  | Pečiatka | Dátum a podpis: |  |  | Pečiatka
REKAPITULÁCIA ROZPOČTU
Stavba:
Integrovaný výrobný systém pre výrobu a distribúciu nealkoholických sladových produktov
Objekt:
26-B-01-03 - Stavebné úpravy
Časť:
26-B-01-03-02 - Prípojky
Úroveň 3:
26-B-01-03-02-02 - Vodovodná
Miesto: |  |  | Zvolen |  |  | Dátum:
Objednávateľ: | [5 empty] | Projektant:
Zhotoviteľ: |  |  | Vyplň údaj |  |  | Spracovateľ: | Ing.Miroslav Plevka
Kód dielu - Popis | [5 empty] | Materiál [EUR] | Montáž [EUR] | Cena celkom [EUR]
Náklady z rozpočtu | [5 empty] | 0 | 0 | 0 | [15 empty] | -1
| HSV - Práce a dodávky HSV |  |  |  |  | 0 | 0 | 0
| 1 - Zemné práce |  |  |  |  | 0 | 0 | 0
| 4 - Vodorovné konštrukcie |  |  |  |  | 0 | 0 | 0
| 8 - Rúrové vedenie |  |  |  |  | 0 | 0 | 0
| 99 - Presun hmôt HSV |  |  |  |  | 0 | 0 | 0
ROZPOČET
Stavba:
Integrovaný výrobný systém pre výrobu a distribúciu nealkoholických sladových produktov
Objekt:
26-B-01-03 - Stavebné úpravy
Časť:
26-B-01-03-02 - Prípojky
Úroveň 3:
26-B-01-03-02-02 - Vodovodná
Miesto: |  |  | Zvolen |  |  | Dátum:
Objednávateľ: | [5 empty] | Projektant:
Zhotoviteľ: |  |  | Vyplň údaj |  |  | Spracovateľ: | Ing.Miroslav Plevka
PČ | Typ | Kód | Popis | MJ | Množstvo | J. materiál [EUR] | J. montáž [EUR] | Cena celkom [EUR] | Cenová sústava |  |  | DPH | J.cena [EUR] | Materiál celkom [EUR] | Montáž celkom [EUR] | J. Nh [h] | Nh celkom [h] | J. hmotnosť [t] | Hmotnosť celkom [t] | J. suť [t] | Suť Celkom [t]
Náklady z rozpočtu | [7 empty] | 0 | [5 empty] | 0 | 0 |  | 0 |  | 33.8963 |  | 0 |  | D | -1 | [10 empty] | 0
| D | HSV | Práce a dodávky HSV |  |  |  |  | 0 | [5 empty] | 0 | 0 |  | 0 |  | 33.8963 |  | 0 | 1 | D | 0 |  |  |  | ROZPOCET | [6 empty] | 0
| D | 1 | Zemné práce |  |  |  |  | 0 | [5 empty] | 0 | 0 |  | 0 |  | 18.144 |  | 0 | 1 | D | 1 |  |  |  | ROZPOCET | [6 empty] | 0
1 | K | 132201101.S | Výkop ryhy do šírky 600 mm v horn.3 do 100 m3 | m3 | 36 |  |  | 0 |  |  |  | znížená | 0 | 0 | 0 |  | 0 | 0 | 0 | 0 | 0 | 4 | K | 2 |  |  |  | ROZPOCET | 0 | 0 | 0 | 0 | 0 | 2 | 0 | 4 | -1497199573
| VV |  | 40*0,6*1,5 |  | 36 | [17 empty] | VV | 2 | 2 | True | 1 | ROZPOCET
2 | K | 132201109.S | Príplatok k cene za lepivosť pri hĺbení rýh šírky do 600 mm zapažených i nezapažených s urovnaním dna v hornine 3 | m3 | 36 |  |  | 0 |  |  |  | znížená | 0 | 0 | 0 |  | 0 | 0 | 0 | 0 | 0 | 4 | K | 2 |  |  |  | ROZPOCET | 0 | 0 | 0 | 0 | 0 | 2 | 0 | 4 | 1067766704
| VV |  | 40*0,6*1,5 |  | 36 | [17 empty] | VV | 2 | 2 | True | 1 | ROZPOCET
3 | K | 162201102.S | Vodorovné premiestnenie výkopku z horniny 1-4 nad 20-50m | m3 | 2.4 |  |  | 0 | CS CENEKON 2026 02 v1 |  |  | znížená | 0 | 0 | 0 |  | 0 | 0 | 0 | 0 | 0 | 4 | K | 2 |  |  |  | ROZPOCET | 0 | 0 | 0 | 0 | 0 | 2 | 0 | 4 | -1075732731
| VV |  | 40*0,6*0,1 |  | 2.4 | [17 empty] | VV | 2 | 2 | True | 1 | ROZPOCET
4 | K | 171201101.S | Uloženie sypaniny do násypov s rozprestretím sypaniny vo vrstvách a s hrubým urovnaním nezhutnených | m3 | 2.4 |  |  | 0 | CS CENEKON 2026 02 v1 |  |  | znížená | 0 | 0 | 0 |  | 0 | 0 | 0 | 0 | 0 | 4 | K | 2 |  |  |  | ROZPOCET | 0 | 0 | 0 | 0 | 0 | 2 | 0 | 4 | 1978222431
| VV |  | 40*0,6*0,1 |  | 2.4 | [17 empty] | VV | 2 | 2 | True | 1 | ROZPOCET
5 | K | 174101002.S | Zásyp sypaninou so zhutnením jám, šachiet, rýh, zárezov alebo okolo objektov nad 100 do 1000 m3 | m3 | 24 |  |  | 0 |  |  |  | znížená | 0 | 0 | 0 |  | 0 | 0 | 0 | 0 | 0 | 4 | K | 2 |  |  |  | ROZPOCET | 0 | 0 | 0 | 0 | 0 | 2 | 0 | 4 | -2116324483
| VV |  | 40*0,6*1,0 |  | 24 | [17 empty] | VV | 2 | 2 | True | 1 | ROZPOCET
6 | K | 175101101.S | Obsyp potrubia sypaninou z vhodných hornín 1 až 4 bez prehodenia sypaniny | m3 | 9.6 |  |  | 0 |  |  |  | znížená | 0 | 0 | 0 |  | 0 | 0 | 0 | 0 | 0 | 4 | K | 2 |  |  |  | ROZPOCET | 0 | 0 | 0 | 0 | 0 | 2 | 0 | 4 | 345405972
| VV |  | 40*0,6*0,4 |  | 9.6 | [17 empty] | VV | 2 | 2 | True | 1 | ROZPOCET
7 | M | 583410000800.S | Kamenivo drvené drobné frakcia 0-4 mm | t | 18.144 |  |  | 0 | CS CENEKON 2026 02 v1 |  |  | znížená | 0 | 0 | 0 |  | 0 | 1 | 18.144 | 0 | 0 | 8 | M | 2 |  |  |  | ROZPOCET | 0 | 0 | 0 | 0 | 0 | 2 | 0 | 4 | -1807311527
| VV |  | 40*0,6*0,4 |  | 9.6 | [17 empty] | VV | 2 | 2 | True | 1 | ROZPOCET
| VV |  | 9,6*1,89 'Prepočítané koeficientom množstva |  | 18.144 | [17 empty] | VV | 2 | 2 | False | 1 | ROZPOCET
| D | 4 | Vodorovné konštrukcie |  |  |  |  | 0 | [5 empty] | 0 | 0 |  | 0 |  | 4.5378 |  | 0 | 1 | D | 1 |  |  |  | ROZPOCET | [6 empty] | 0
8 | K | 451572111.S | Lôžko pod potrubie, stoky a drobné objekty, v otvorenom výkope z kameniva drobného ťaženého 0-4 mm | m3 | 2.4 |  |  | 0 |  |  |  | znížená | 0 | 0 | 0 |  | 0 | 1.8908 | 4.5378 | 0 | 0 | 4 | K | 2 |  |  |  | ROZPOCET | 0 | 0 | 0 | 0 | 0 | 2 | 0 | 4 | -1257456084
| VV |  | 40*0,6*0,1 |  | 2.4 | [17 empty] | VV | 2 | 2 | True | 1 | ROZPOCET
| D | 8 | Rúrové vedenie |  |  |  |  | 0 | [5 empty] | 0 | 0 |  | 0 |  | 11.2144 |  | 0 | 1 | D | 1 |  |  |  | ROZPOCET | [6 empty] | 0
9 | K | 230203185.S | Montáž kolena 90° elektrotvarovkového PE 100 SDR 11 D 63 mm | ks | 3 |  |  | 0 |  |  |  | znížená | 0 | 0 | 0 |  | 0 | 0 | 0 | 0 | 0 | 4 | K | 2 |  |  |  | ROZPOCET | 0 | 0 | 0 | 0 | 0 | 2 | 0 | 4 | 265542932
10 | M | 286530187200.S | Koleno 90° elektrotvarovkové 90° PE 100 SDR 11 D 63 mm | ks | 3 |  |  | 0 |  |  |  | znížená | 0 | 0 | 0 |  | 0 | 0.00034 | 0.00102 | 0 | 0 | 8 | M | 2 |  |  |  | ROZPOCET | 0 | 0 | 0 | 0 | 0 | 2 | 0 | 4 | -1519402091
11 | K | 871221548.S | Potrubie vodovodné z PE 100 SDR11/PN16 zvárané elektrotvarovkami D 63x5,8 mm | m | 40 |  |  | 0 |  |  |  | znížená | 0 | 0 | 0 |  | 0 | 0.00107 | 0.0428 | 0 | 0 | 4 | K | 2 |  |  |  | ROZPOCET | 0 | 0 | 0 | 0 | 0 | 2 | 0 | 4 | -1478477849
| VV |  | 40 |  | 40 | [17 empty] | VV | 2 | 2 | True | 1 | ROZPOCET
12 | K | 891241111.S | Montáž vodovodného posúvača s osadením zemnej súpravy (bez poklopov) DN 80 | ks | 1 |  |  | 0 | CS CENEKON 2026 02 v1 |  |  | znížená | 0 | 0 | 0 |  | 0 | 0.00079086 | 0.00079086 | 0 | 0 | 4 | K | 2 |  |  |  | ROZPOCET | 0 | 0 | 0 | 0 | 0 | 2 | 0 | 4 | 1437227427
13 | M | 422210001000.S | Posúvač uzatvárací DN 80, liatinový, PN 16 | ks | 1 |  |  | 0 | CS CENEKON 2026 02 v1 |  |  | znížená | 0 | 0 | 0 |  | 0 | 0.037 | 0.037 | 0 | 0 | 8 | M | 2 |  |  |  | ROZPOCET | 0 | 0 | 0 | 0 | 0 | 2 | 0 | 4 | 2013785761
14 | M | 422210001800.S | Zemná súprava posúvačová Y 1020 D 65 mm | ks | 1 |  |  | 0 | CS CENEKON 2026 02 v1 |  |  | znížená | 0 | 0 | 0 |  | 0 | 0.0063 | 0.0063 | 0 | 0 | 8 | M | 2 |  |  |  | ROZPOCET | 0 | 0 | 0 | 0 | 0 | 2 | 0 | 4 | 2129778275
15 | M | 422210001900.S | Zemná súprava posúvačová Y 1020 D 150 mm | ks | 1 |  |  | 0 | CS CENEKON 2026 02 v1 |  |  | znížená | 0 | 0 | 0 |  | 0 | 0.0095 | 0.0095 | 0 | 0 | 8 | M | 2 |  |  |  | ROZPOCET | 0 | 0 | 0 | 0 | 0 | 2 | 0 | 4 | -366738709
16 | K | 891247111.S | Montáž vodovodnej armatúry na potrubí, hydrant podzemný (bez osadenia poklopov) DN 80 | ks | 1 |  |  | 0 | CS CENEKON 2026 02 v1 |  |  | znížená | 0 | 0 | 0 |  | 0 | 0.00033873 | 0.00033873 | 0 | 0 | 4 | K | 2 |  |  |  | ROZPOCET | 0 | 0 | 0 | 0 | 0 | 2 | 0 | 4 | 942558898
17 | M | 449160000900.S | Podzemný hydrant DN 80 s dvojitým uzatváraním, krytie potrubia 1,5 m, PN 16, materíál: liatina, na vodu | ks | 1 |  |  | 0 | CS CENEKON 2026 02 v1 |  |  | znížená | 0 | 0 | 0 |  | 0 | 0.0395 | 0.0395 | 0 | 0 | 8 | M | 2 |  |  |  | ROZPOCET | 0 | 0 | 0 | 0 | 0 | 2 | 0 | 4 | 1750690722
18 | K | 892233111.S | Preplach a dezinfekcia vodovodného potrubia DN od 40 do 70 | m | 40 |  |  | 0 | CS CENEKON 2026 02 v1 |  |  | znížená | 0 | 0 | 0 |  | 0 | 0 | 0 | 0 | 0 | 4 | K | 2 |  |  |  | ROZPOCET | 0 | 0 | 0 | 0 | 0 | 2 | 0 | 4 | 1495433404
19 | K | 892241111.S | Ostatné práce na rúrovom vedení, tlakové skúšky vodovodného potrubia DN do 80 | m | 40 |  |  | 0 |  |  |  | znížená | 0 | 0 | 0 |  | 0 | 0 | 0 | 0 | 0 | 4 | K | 2 |  |  |  | ROZPOCET | 0 | 0 | 0 | 0 | 0 | 2 | 0 | 4 | 343186940
| VV |  | 40 |  | 40 | [17 empty] | VV | 2 | 2 | True | 1 | ROZPOCET
20 | K | 892372111.S | Zabezpečenie koncov vodovodného potrubia pri tlakových skúškach DN do 300 | ks | 2 |  |  | 0 | CS CENEKON 2026 02 v1 |  |  | znížená | 0 | 0 | 0 |  | 0 | 0.015817 | 0.031635 | 0 | 0 | 4 | K | 2 |  |  |  | ROZPOCET | 0 | 0 | 0 | 0 | 0 | 2 | 0 | 4 | 1948390171
21 | K | 893301002.S | Osadenie vodomernej šachty železobetónovej, hmotnosti nad 3 do 6 t | ks | 1 |  |  | 0 | CS CENEKON 2026 02 v1 |  |  | znížená | 0 | 0 | 0 |  | 0 | 0 | 0 | 0 | 0 | 4 | K | 2 |  |  |  | ROZPOCET | 0 | 0 | 0 | 0 | 0 | 2 | 0 | 4 | -151278191
22 | M | 594300000200.S | Vodomerná a armatúrna šachta, objem 2,6 m3, železobetónová | ks | 1 |  |  | 0 | CS CENEKON 2026 02 v1 |  |  | znížená | 0 | 0 | 0 |  | 0 | 5.25 | 5.25 | 0 | 0 | 8 | M | 2 |  |  |  | ROZPOCET | 0 | 0 | 0 | 0 | 0 | 2 | 0 | 4 | 1864573731
23 | M | 5943000002022S | D+M vodomerná zostava | ks | 1 |  |  | 0 |  |  |  | znížená | 0 | 0 | 0 |  | 0 | 5.25 | 5.25 | 0 | 0 | 8 | M | 2 |  |  |  | ROZPOCET | 0 | 0 | 0 | 0 | 0 | 2 | 0 | 4 | 441211653
24 | K | 899101111.S | Osadenie poklopu liatinového a oceľového vrátane rámu hmotn. do 50 kg | ks | 1 |  |  | 0 |  |  |  | znížená | 0 | 0 | 0 |  | 0 | 0.0042 | 0.0042 | 0 | 0 | 4 | K | 2 |  |  |  | ROZPOCET | 0 | 0 | 0 | 0 | 0 | 2 | 0 | 4 | -1309621354
| VV |  | 1 |  | 1 | [17 empty] | VV | 2 | 2 | True | 1 | ROZPOCET
25 | M | 552410002200.S | Poklop liatinový B125 priemer 600 mm | ks | 1 |  |  | 0 |  |  |  | znížená | 0 | 0 | 0 |  | 0 | 0.0568 | 0.0568 | 0 | 0 | 8 | M | 2 |  |  |  | ROZPOCET | 0 | 0 | 0 | 0 | 0 | 2 | 0 | 4 | -630736491
26 | K | 899401112.S | Osadenie poklopu liatinového posúvačového | ks | 1 |  |  | 0 | CS CENEKON 2026 02 v1 |  |  | znížená | 0 | 0 | 0 |  | 0 | 0.11865 | 0.11865 | 0 | 0 | 4 | K | 2 |  |  |  | ROZPOCET | 0 | 0 | 0 | 0 | 0 | 2 | 0 | 4 | 10352993
27 | M | 552410000100.S | Poklop posúvačový Y 4504 | ks | 1 |  |  | 0 | CS CENEKON 2026 02 v1 |  |  | znížená | 0 | 0 | 0 |  | 0 | 0.016 | 0.016 | 0 | 0 | 8 | M | 2 |  |  |  | ROZPOCET | 0 | 0 | 0 | 0 | 0 | 2 | 0 | 4 | 759432417
28 | K | 899401113.S | Osadenie poklopu liatinového hydrantového | ks | 1 |  |  | 0 | CS CENEKON 2026 02 v1 |  |  | znížená | 0 | 0 | 0 |  | 0 | 0.31789 | 0.31789 | 0 | 0 | 4 | K | 2 |  |  |  | ROZPOCET | 0 | 0 | 0 | 0 | 0 | 2 | 0 | 4 | 406576857
29 | M | 552410000700.S | Poklop uličny tuhý pre podzemné hydranty, šedá liatina GG 200 bitúmenovaná | ks | 1 |  |  | 0 | CS CENEKON 2026 02 v1 |  |  | znížená | 0 | 0 | 0 |  | 0 | 0.032 | 0.032 | 0 | 0 | 8 | M | 2 |  |  |  | ROZPOCET | 0 | 0 | 0 | 0 | 0 | 2 | 0 | 4 | 1077073802
| D | 99 | Presun hmôt HSV |  |  |  |  | 0 | [5 empty] | 0 | 0 |  | 0 |  | 0 |  | 0 | 1 | D | 1 |  |  |  | ROZPOCET | [6 empty] | 0
30 | K | 998276101.S | Presun hmôt pre rúrové vedenie hĺbené z rúr z plast., hmôt alebo sklolamin. v otvorenom výkope | t | 33.896 |  |  | 0 |  |  |  | znížená | 0 | 0 | 0 |  | 0 | 0 | 0 | 0 | 0 | 4 | K | 2 |  |  |  | ROZPOCET | 0 | 0 | 0 | 0 | 0 | 2 | 0 | 4 | 1427141871

## 26-B-01-03-02-03 - NN prí...
[10 empty] | >> skryté stĺpce << | [12 empty] | {b606aa38-201a-4381-8e81-7002bdc9e98a}
0
| KRYCÍ LIST ROZPOČTU | [9 empty] | v --- nižšie sa nachádzajú doplnkové a pomocné údaje k zostavám --- v | [11 empty] | False
Stavba:
Integrovaný výrobný systém pre výrobu a distribúciu nealkoholických sladových produktov
Objekt:
26-B-01-03 - Stavebné úpravy
Časť:
26-B-01-03-02 - Prípojky
Úroveň 3:
26-B-01-03-02-03 - NN prípojka
| JKSO: |  |  |  |  | ČS:
| Miesto: |  | Zvolen |  |  | Dátum:
| Objednávateľ: |  |  |  |  | IČO:
IČ DPH:
| Zhotoviteľ: |  |  |  |  | IČO: | Vyplň údaj
|  | Vyplň údaj |  |  |  | IČ DPH: | Vyplň údaj
| Projektant: |  |  |  |  | IČO:
IČ DPH:
| Spracovateľ: |  |  |  |  | IČO:
|  | Ing.Miroslav Plevka |  |  |  | IČ DPH:
Poznámka:
|  | Materiál | [5 empty] | 0
|  | Montáž | [5 empty] | 0
| Cena bez DPH | [6 empty] | 0
|  |  | Základ dane |  |  | Sadzba dane |  | Výška dane
| DPH | základná | 0 |  |  | 23% |  | 0
|  | znížená | 0 |  |  | 23% |  | 0
|  | zákl. prenesená | 0 |  |  | 23% |  | 0
|  | zníž. prenesená | 0 |  |  | 23% |  | 0
|  | nulová | 0 |  |  | 0% |  | 0
| Cena s DPH |  |  | v | EUR |  |  | 0
| Projektant |  |  | Spracovateľ
| Dátum a podpis: |  | Pečiatka | Dátum a podpis: |  |  | Pečiatka
| Objednávateľ |  |  | Zhotoviteľ
| Dátum a podpis: |  | Pečiatka | Dátum a podpis: |  |  | Pečiatka
REKAPITULÁCIA ROZPOČTU
Stavba:
Integrovaný výrobný systém pre výrobu a distribúciu nealkoholických sladových produktov
Objekt:
26-B-01-03 - Stavebné úpravy
Časť:
26-B-01-03-02 - Prípojky
Úroveň 3:
26-B-01-03-02-03 - NN prípojka
Miesto: |  |  | Zvolen |  |  | Dátum:
Objednávateľ: | [5 empty] | Projektant:
Zhotoviteľ: |  |  | Vyplň údaj |  |  | Spracovateľ: | Ing.Miroslav Plevka
Kód dielu - Popis | [5 empty] | Materiál [EUR] | Montáž [EUR] | Cena celkom [EUR]
Náklady z rozpočtu | [5 empty] | 0 | 0 | 0 | [15 empty] | -1
| M - Práce a dodávky M |  |  |  |  | 0 | 0 | 0
| 21-M - Elektromontáže |  |  |  |  | 0 | 0 | 0
| 46-M - Zemné práce vykonávané pri externých montážnych prácach |  |  |  |  | 0 | 0 | 0
| HZS - Hodinové zúčtovacie sadzby |  |  |  |  | 0 | 0 | 0
ROZPOČET
Stavba:
Integrovaný výrobný systém pre výrobu a distribúciu nealkoholických sladových produktov
Objekt:
26-B-01-03 - Stavebné úpravy
Časť:
26-B-01-03-02 - Prípojky
Úroveň 3:
26-B-01-03-02-03 - NN prípojka
Miesto: |  |  | Zvolen |  |  | Dátum:
Objednávateľ: | [5 empty] | Projektant:
Zhotoviteľ: |  |  | Vyplň údaj |  |  | Spracovateľ: | Ing.Miroslav Plevka
PČ | Typ | Kód | Popis | MJ | Množstvo | J. materiál [EUR] | J. montáž [EUR] | Cena celkom [EUR] | Cenová sústava |  |  | DPH | J.cena [EUR] | Materiál celkom [EUR] | Montáž celkom [EUR] | J. Nh [h] | Nh celkom [h] | J. hmotnosť [t] | Hmotnosť celkom [t] | J. suť [t] | Suť Celkom [t]
Náklady z rozpočtu | [7 empty] | 0 | [5 empty] | 0 | 0 |  | 0 |  | 1.7735 |  | 0 |  | D | -1 | [10 empty] | 0
| D | M | Práce a dodávky M |  |  |  |  | 0 | [5 empty] | 0 | 0 |  | 0 |  | 1.7735 |  | 0 | 3 | D | 0 |  |  |  | ROZPOCET | [6 empty] | 0
| D | 21-M | Elektromontáže |  |  |  |  | 0 | [5 empty] | 0 | 0 |  | 0 |  | 0.11945 |  | 0 | 3 | D | 1 |  |  |  | ROZPOCET | [6 empty] | 0
1 | K | 210100005.S | Ukončenie vodičov v rozvádzač. vrátane zapojenia a vodičovej koncovky do 35 mm2 | ks | 1 |  |  | 0 | CS CENEKON 2026 02 v1 |  |  | znížená | 0 | 0 | 0 |  | 0 | 0 | 0 | 0 | 0 | 64 | K | 2 |  |  |  | ROZPOCET | 0 | 0 | 0 | 0 | 0 | 2 | 0 | 64 | -56977771
2 | M | 345720005100.S | Dutinka lisovacia DI 35-16 izolovaná | ks | 1 |  |  | 0 | CS CENEKON 2026 02 v1 |  |  | znížená | 0 | 0 | 0 |  | 0 | 2e-05 | 2e-05 | 0 | 0 | 128 | M | 2 |  |  |  | ROZPOCET | 0 | 0 | 0 | 0 | 0 | 2 | 0 | 128 | -608245064
3 | M | 354310013600.S | Káblové oko hliníkové lisovacie 35 Al 617081 | ks | 1 |  |  | 0 | CS CENEKON 2026 02 v1 |  |  | znížená | 0 | 0 | 0 |  | 0 | 3e-05 | 3e-05 | 0 | 0 | 128 | M | 2 |  |  |  | ROZPOCET | 0 | 0 | 0 | 0 | 0 | 2 | 0 | 128 | 1676329021
4 | K | 210193003.S | Rozpájacia a istiaca plastová skriňa pilierová - typ SR 3 | ks | 1 |  |  | 0 | CS CENEKON 2026 02 v1 |  |  | znížená | 0 | 0 | 0 |  | 0 | 0 | 0 | 0 | 0 | 4 | K | 2 |  |  |  | ROZPOCET | 0 | 0 | 0 | 0 | 0 | 2 | 0 | 4 | 896389643
5 | M | 357120006220.S | Skriňa elektromerová RE 1.0-P10 pilierová s 3 modulmi, dvojtarif, hlavné ističe 16, 20, resp.25A, ističe pred HDO, nulový mostík 4x elmer | ks | 1 |  |  | 0 | CS CENEKON 2026 02 v1 |  |  | znížená | 0 | 0 | 0 |  | 0 | 0.032 | 0.032 | 0 | 0 | 128 | M | 2 |  |  |  | ROZPOCET | 0 | 0 | 0 | 0 | 0 | 2 | 0 | 128 | -1882289826
6 | K | 210220020.S | Uzemňovacie vedenie v zemi FeZn do 120 mm2 vrátane izolácie spojov | m | 44 |  |  | 0 | CS CENEKON 2026 02 v1 |  |  | znížená | 0 | 0 | 0 |  | 0 | 0 | 0 | 0 | 0 | 64 | K | 2 |  |  |  | ROZPOCET | 0 | 0 | 0 | 0 | 0 | 2 | 0 | 64 | 1169133318
7 | M | 354410058800.S | Pásovina uzemňovacia FeZn 30 x 4 mm | kg | 41.8 |  |  | 0 | CS CENEKON 2026 02 v1 |  |  | znížená | 0 | 0 | 0 |  | 0 | 0.001 | 0.0418 | 0 | 0 | 128 | M | 2 |  |  |  | ROZPOCET | 0 | 0 | 0 | 0 | 0 | 2 | 0 | 128 | -1235831921
8 | K | 210902115.S | Kábel hliníkový silový uložený pevne 1-AYKY 0,6/1 kV 4x35 | m | 40 |  |  | 0 | CS CENEKON 2026 02 v1 |  |  | znížená | 0 | 0 | 0 |  | 0 | 0 | 0 | 0 | 0 | 64 | K | 2 |  |  |  | ROZPOCET | 0 | 0 | 0 | 0 | 0 | 2 | 0 | 64 | 1878779572
| VV |  | 40 |  | 40 | [17 empty] | VV | 2 | 2 | True | 1 | ROZPOCET
9 | M | 341110030600.S | Kábel hliníkový 1-AYKY 4x35 mm2 | m | 40 |  |  | 0 | CS CENEKON 2026 02 v1 |  |  | znížená | 0 | 0 | 0 |  | 0 | 0.00114 | 0.0456 | 0 | 0 | 128 | M | 2 |  |  |  | ROZPOCET | 0 | 0 | 0 | 0 | 0 | 2 | 0 | 128 | 1898794419
10 | K | MV | Murárske výpomoci | % |  |  |  | 0 |  |  |  | znížená | 0 | 0 | 0 |  | 0 | 0 | 0 | 0 | 0 | 64 | K | 2 |  |  |  | ROZPOCET | 0 | 0 | 0 | 0 | 0 | 2 | 0 | 64 | 256598258
11 | K | PM | Podružný materiál | % |  |  |  | 0 |  |  |  | znížená | 0 | 0 | 0 |  | 0 | 0 | 0 | 0 | 0 | 128 | K | 2 |  |  |  | ROZPOCET | 0 | 0 | 0 | 0 | 0 | 2 | 0 | 128 | -539380113
12 | K | PPV | Podiel pridružených výkonov | % |  |  |  | 0 |  |  |  | znížená | 0 | 0 | 0 |  | 0 | 0 | 0 | 0 | 0 | 64 | K | 2 |  |  |  | ROZPOCET | 0 | 0 | 0 | 0 | 0 | 2 | 0 | 64 | -1678575534
| D | 46-M | Zemné práce vykonávané pri externých montážnych prácach |  |  |  |  | 0 | [5 empty] | 0 | 0 |  | 0 |  | 1.654 |  | 0 | 3 | D | 1 |  |  |  | ROZPOCET | [6 empty] | 0
13 | K | 460202164.S | Hĺbenie káblovej ryhy strojne 35 cm širokej a 80 cm hlbokej, v zemine triedy 4 | m | 40 |  |  | 0 | CS CENEKON 2026 02 v1 |  |  | znížená | 0 | 0 | 0 |  | 0 | 0 | 0 | 0 | 0 | 64 | K | 2 |  |  |  | ROZPOCET | 0 | 0 | 0 | 0 | 0 | 2 | 0 | 64 | -223909697
| VV |  | 40 |  | 40 | [17 empty] | VV | 2 | 2 | True | 1 | ROZPOCET
14 | K | 460420022.S | Zriadenie, rekonšt. káblového lôžka z piesku bez zakrytia, v ryhe šír. do 65 cm, hrúbky vrstvy 10 cm | m | 2.818 |  |  | 0 | CS CENEKON 2026 02 v1 |  |  | znížená | 0 | 0 | 0 |  | 0 | 0 | 0 | 0 | 0 | 64 | K | 2 |  |  |  | ROZPOCET | 0 | 0 | 0 | 0 | 0 | 2 | 0 | 64 | 967419276
15 | M | 583110000300.S | Drvina vápencová frakcia 0-4 mm | t | 1.172 |  |  | 0 | CS CENEKON 2026 02 v1 |  |  | znížená | 0 | 0 | 0 |  | 0 | 1 | 1.172 | 0 | 0 | 128 | M | 2 |  |  |  | ROZPOCET | 0 | 0 | 0 | 0 | 0 | 2 | 0 | 128 | -2020767718
| VV |  | (11+9,1+12,1)*0,35 |  | 11.27 | [17 empty] | VV | 2 | 2 | True | 1 | ROZPOCET
| VV |  | 11,27*0,104 'Prepočítané koeficientom množstva |  | 1.172 | [17 empty] | VV | 2 | 2 | False | 1 | ROZPOCET
16 | K | 460490012.S | Rozvinutie a uloženie výstražnej fólie z PE do ryhy, šírka do 33 cm | m | 40 |  |  | 0 | CS CENEKON 2026 02 v1 |  |  | znížená | 0 | 0 | 0 |  | 0 | 0 | 0 | 0 | 0 | 64 | K | 2 |  |  |  | ROZPOCET | 0 | 0 | 0 | 0 | 0 | 2 | 0 | 64 | 685871769
| VV |  | 40 |  | 40 | [17 empty] | VV | 2 | 2 | True | 1 | ROZPOCET
17 | M | 283230008000.S | Výstražná fólia PE, š. 300, farba červená | m | 40 |  |  | 0 | CS CENEKON 2026 02 v1 |  |  | znížená | 0 | 0 | 0 |  | 0 | 0.00021 | 0.0084 | 0 | 0 | 128 | M | 2 |  |  |  | ROZPOCET | 0 | 0 | 0 | 0 | 0 | 2 | 0 | 128 | -1692043298
18 | K | 460560164.S | Ručný zásyp nezap. káblovej ryhy bez zhutn. zeminy, 35 cm širokej, 80 cm hlbokej v zemine tr. 4 | m | 40 |  |  | 0 | CS CENEKON 2026 02 v1 |  |  | znížená | 0 | 0 | 0 |  | 0 | 0 | 0 | 0 | 0 | 64 | K | 2 |  |  |  | ROZPOCET | 0 | 0 | 0 | 0 | 0 | 2 | 0 | 64 | 1995752427
| VV |  | 40 |  | 40 | [17 empty] | VV | 2 | 2 | True | 1 | ROZPOCET
19 | K | 4607001015.S1 | Základ pod elektromerovú skriňu | ks | 1 |  |  | 0 |  |  |  | znížená | 0 | 0 | 0 |  | 0 | 0.47363 | 0.47363 | 0 | 0 | 64 | K | 2 |  |  |  | ROZPOCET | 0 | 0 | 0 | 0 | 0 | 2 | 0 | 64 | 521071472
20 | K | 998946291.S | Príplatok za zväčšený presun pre pomocné stavebné práce pri elektromontážach nad vymedzenú najväčšiu dopravnú vzdialenosť po stavenisku do 1 km | % |  |  |  | 0 | CS CENEKON 2026 02 v1 |  |  | znížená | 0 | 0 | 0 |  | 0 | 0 | 0 | 0 | 0 | 64 | K | 2 |  |  |  | ROZPOCET | 0 | 0 | 0 | 0 | 0 | 2 | 0 | 64 | 320301138
21 | K | PPV | Podiel pridružených výkonov | % |  |  |  | 0 |  |  |  | znížená | 0 | 0 | 0 |  | 0 | 0 | 0 | 0 | 0 | 64 | K | 2 |  |  |  | ROZPOCET | 0 | 0 | 0 | 0 | 0 | 2 | 0 | 64 | 689268158
| D | HZS | Hodinové zúčtovacie sadzby |  |  |  |  | 0 | [5 empty] | 0 | 0 |  | 0 |  | 0 |  | 0 | 4 | D | 0 |  |  |  | ROZPOCET | [6 empty] | 0
22 | K | HZS000114.S | Stavebno montážne práce najnáročnejšie na odbornosť - prehliadky pracoviska a revízie (Tr. 4) v rozsahu 8 a viac hodín | hod | 10 |  |  | 0 | CS CENEKON 2026 02 v1 |  |  | znížená | 0 | 0 | 0 |  | 0 | 0 | 0 | 0 | 0 | 512 | K | 1 |  |  |  | ROZPOCET | 0 | 0 | 0 | 0 | 0 | 2 | 0 | 512 | 1578125832

## 26-B-01-03-04 - Klimatizá...
[10 empty] | >> skryté stĺpce << | [12 empty] | {a3782149-5b7c-4426-8b1f-1a723868a7ad}
0
| KRYCÍ LIST ROZPOČTU | [9 empty] | v --- nižšie sa nachádzajú doplnkové a pomocné údaje k zostavám --- v | [11 empty] | False
Stavba:
Integrovaný výrobný systém pre výrobu a distribúciu nealkoholických sladových produktov
Objekt:
26-B-01-03 - Stavebné úpravy
Časť:
26-B-01-03-04 - Klimatizácia a vykurovanie formou klimatizačných jednotiek (TČ)
| JKSO: |  |  |  |  | ČS:
| Miesto: |  | Zvolen |  |  | Dátum:
| Objednávateľ: |  |  |  |  | IČO:
IČ DPH:
| Zhotoviteľ: |  |  |  |  | IČO: | Vyplň údaj
|  | Vyplň údaj |  |  |  | IČ DPH: | Vyplň údaj
| Projektant: |  |  |  |  | IČO:
IČ DPH:
| Spracovateľ: |  |  |  |  | IČO:
|  | Ing.Miroslav Plevka |  |  |  | IČ DPH:
Poznámka:
|  | Materiál | [5 empty] | 0
|  | Montáž | [5 empty] | 0
| Cena bez DPH | [6 empty] | 0
|  |  | Základ dane |  |  | Sadzba dane |  | Výška dane
| DPH | základná | 0 |  |  | 23% |  | 0
|  | znížená | 0 |  |  | 23% |  | 0
|  | zákl. prenesená | 0 |  |  | 23% |  | 0
|  | zníž. prenesená | 0 |  |  | 23% |  | 0
|  | nulová | 0 |  |  | 0% |  | 0
| Cena s DPH |  |  | v | EUR |  |  | 0
| Projektant |  |  | Spracovateľ
| Dátum a podpis: |  | Pečiatka | Dátum a podpis: |  |  | Pečiatka
| Objednávateľ |  |  | Zhotoviteľ
| Dátum a podpis: |  | Pečiatka | Dátum a podpis: |  |  | Pečiatka
REKAPITULÁCIA ROZPOČTU
Stavba:
Integrovaný výrobný systém pre výrobu a distribúciu nealkoholických sladových produktov
Objekt:
26-B-01-03 - Stavebné úpravy
Časť:
26-B-01-03-04 - Klimatizácia a vykurovanie formou klimatizačných jednotiek (TČ)
Miesto: |  |  | Zvolen |  |  | Dátum:
Objednávateľ: | [5 empty] | Projektant:
Zhotoviteľ: |  |  | Vyplň údaj |  |  | Spracovateľ: | Ing.Miroslav Plevka
Kód dielu - Popis | [5 empty] | Materiál [EUR] | Montáž [EUR] | Cena celkom [EUR]
Náklady z rozpočtu | [5 empty] | 0 | 0 | 0 | [15 empty] | -1
| PSV - Práce a dodávky PSV |  |  |  |  | 0 | 0 | 0
| D4 - Ústredné kúrenie - strojovne |  |  |  |  | 0 | 0 | 0
ROZPOČET
Stavba:
Integrovaný výrobný systém pre výrobu a distribúciu nealkoholických sladových produktov
Objekt:
26-B-01-03 - Stavebné úpravy
Časť:
26-B-01-03-04 - Klimatizácia a vykurovanie formou klimatizačných jednotiek (TČ)
Miesto: |  |  | Zvolen |  |  | Dátum:
Objednávateľ: | [5 empty] | Projektant:
Zhotoviteľ: |  |  | Vyplň údaj |  |  | Spracovateľ: | Ing.Miroslav Plevka
PČ | Typ | Kód | Popis | MJ | Množstvo | J. materiál [EUR] | J. montáž [EUR] | Cena celkom [EUR] | Cenová sústava |  |  | DPH | J.cena [EUR] | Materiál celkom [EUR] | Montáž celkom [EUR] | J. Nh [h] | Nh celkom [h] | J. hmotnosť [t] | Hmotnosť celkom [t] | J. suť [t] | Suť Celkom [t]
Náklady z rozpočtu | [7 empty] | 0 | [5 empty] | 0 | 0 |  | 0 |  | 0 |  | 0 |  | D | -1 | [7 empty] | 0
| D | PSV | Práce a dodávky PSV |  |  |  |  | 0 | [5 empty] | 0 | 0 |  | 0 |  | 0 |  | 0 | 1 | D | 0 | ROZPOCET | [6 empty] | 0
| D | D4 | Ústredné kúrenie - strojovne |  |  |  |  | 0 | [5 empty] | 0 | 0 |  | 0 |  | 0 |  | 0 | 1 | D | 1 | ROZPOCET | [6 empty] | 0
1 | K | P.C.001 | Montáž tepelného čerpadla 4-16 kW (vzduch-voda)+ strojovňa | kpl | 1 |  |  | 0 |  |  |  | znížená | 0 | 0 | 0 |  | 0 | 0 | 0 | 0 | 0 | 16 | K | 2 | ROZPOCET | 0 | 0 | 0 | 0 | 0 | 2 | 0 | 16 | 691166932
2 | M | P.C.002 | Dodávka klimatizačných jednotiek (TČ) | súb | 1 |  |  | 0 |  |  |  | znížená | 0 | 0 | 0 |  | 0 | 0 | 0 | 0 | 0 | 32 | M | 2 | ROZPOCET | 0 | 0 | 0 | 0 | 0 | 2 | 0 | 16 | -1383767166
3 | M | P.C.003 | Dodávka príslušenstva | súb | 1 |  |  | 0 |  |  |  | znížená | 0 | 0 | 0 |  | 0 | 0 | 0 | 0 | 0 | 32 | M | 2 | ROZPOCET | 0 | 0 | 0 | 0 | 0 | 2 | 0 | 16 | 1517778964

## 26-B-01-03-05 - Elektroin...
[10 empty] | >> skryté stĺpce << | [12 empty] | {ff833675-7db3-4bf2-9fcd-a65672669e90}
0
| KRYCÍ LIST ROZPOČTU | [9 empty] | v --- nižšie sa nachádzajú doplnkové a pomocné údaje k zostavám --- v | [11 empty] | False
Stavba:
Integrovaný výrobný systém pre výrobu a distribúciu nealkoholických sladových produktov
Objekt:
26-B-01-03 - Stavebné úpravy
Časť:
26-B-01-03-05 - Elektroinštalácie a bleskozvod
| JKSO: |  |  |  |  | ČS:
| Miesto: |  | Zvolen |  |  | Dátum:
| Objednávateľ: |  |  |  |  | IČO:
IČ DPH:
| Zhotoviteľ: |  |  |  |  | IČO: | Vyplň údaj
|  | Vyplň údaj |  |  |  | IČ DPH: | Vyplň údaj
| Projektant: |  |  |  |  | IČO:
IČ DPH:
| Spracovateľ: |  |  |  |  | IČO:
|  | Ing.Miroslav Plevka |  |  |  | IČ DPH:
Poznámka:
|  | Materiál | [5 empty] | 0
|  | Montáž | [5 empty] | 0
| Cena bez DPH | [6 empty] | 0
|  |  | Základ dane |  |  | Sadzba dane |  | Výška dane
| DPH | základná | 0 |  |  | 23% |  | 0
|  | znížená | 0 |  |  | 23% |  | 0
|  | zákl. prenesená | 0 |  |  | 23% |  | 0
|  | zníž. prenesená | 0 |  |  | 23% |  | 0
|  | nulová | 0 |  |  | 0% |  | 0
| Cena s DPH |  |  | v | EUR |  |  | 0
| Projektant |  |  | Spracovateľ
| Dátum a podpis: |  | Pečiatka | Dátum a podpis: |  |  | Pečiatka
| Objednávateľ |  |  | Zhotoviteľ
| Dátum a podpis: |  | Pečiatka | Dátum a podpis: |  |  | Pečiatka
REKAPITULÁCIA ROZPOČTU
Stavba:
Integrovaný výrobný systém pre výrobu a distribúciu nealkoholických sladových produktov
Objekt:
26-B-01-03 - Stavebné úpravy
Časť:
26-B-01-03-05 - Elektroinštalácie a bleskozvod
Miesto: |  |  | Zvolen |  |  | Dátum:
Objednávateľ: | [5 empty] | Projektant:
Zhotoviteľ: |  |  | Vyplň údaj |  |  | Spracovateľ: | Ing.Miroslav Plevka
Kód dielu - Popis | [5 empty] | Materiál [EUR] | Montáž [EUR] | Cena celkom [EUR]
Náklady z rozpočtu | [5 empty] | 0 | 0 | 0 | [15 empty] | -1
| M - Práce a dodávky M |  |  |  |  | 0 | 0 | 0
| 21-M - Elektromontáže |  |  |  |  | 0 | 0 | 0
| 22-M - Montáže oznamovacích a zabezpečovacích zariadení |  |  |  |  | 0 | 0 | 0
| 95-M - Revízie |  |  |  |  | 0 | 0 | 0
| HZS - Hodinové zúčtovacie sadzby |  |  |  |  | 0 | 0 | 0
ROZPOČET
Stavba:
Integrovaný výrobný systém pre výrobu a distribúciu nealkoholických sladových produktov
Objekt:
26-B-01-03 - Stavebné úpravy
Časť:
26-B-01-03-05 - Elektroinštalácie a bleskozvod
Miesto: |  |  | Zvolen |  |  | Dátum:
Objednávateľ: | [5 empty] | Projektant:
Zhotoviteľ: |  |  | Vyplň údaj |  |  | Spracovateľ: | Ing.Miroslav Plevka
PČ | Typ | Kód | Popis | MJ | Množstvo | J. materiál [EUR] | J. montáž [EUR] | Cena celkom [EUR] | Cenová sústava |  |  | DPH | J.cena [EUR] | Materiál celkom [EUR] | Montáž celkom [EUR] | J. Nh [h] | Nh celkom [h] | J. hmotnosť [t] | Hmotnosť celkom [t] | J. suť [t] | Suť Celkom [t]
Náklady z rozpočtu | [7 empty] | 0 | [5 empty] | 0 | 0 |  | 0 |  | 0.94982 |  | 0 |  | D | -1 | [10 empty] | 0
| D | M | Práce a dodávky M |  |  |  |  | 0 | [5 empty] | 0 | 0 |  | 0 |  | 0.94982 |  | 0 | 3 | D | 0 |  |  |  | ROZPOCET | [6 empty] | 0
| D | 21-M | Elektromontáže |  |  |  |  | 0 | [5 empty] | 0 | 0 |  | 0 |  | 0.94566 |  | 0 | 3 | D | 1 |  |  |  | ROZPOCET | [6 empty] | 0
1 | K | 210010026.S | Rúrka ohybná elektroinštalačná z PVC typ FXP 25, uložená pevne | m | 300 |  |  | 0 | CS CENEKON 2025 02 v1 |  |  | znížená | 0 | 0 | 0 |  | 0 | 0 | 0 | 0 | 0 | 64 | K | 2 |  |  |  | ROZPOCET | 0 | 0 | 0 | 0 | 0 | 2 | 0 | 64 | 1471306174
| VV |  | 300 |  | 300 | [17 empty] | VV | 2 | 2 | True | 1 | ROZPOCET
2 | M | 345710009200.S | Rúrka ohybná vlnitá pancierová so strednou mechanickou odolnosťou z PVC-U, D 25 | m | 300 |  |  | 0 | CS CENEKON 2025 02 v1 |  |  | znížená | 0 | 0 | 0 |  | 0 | 0.00017 | 0.051 | 0 | 0 | 128 | M | 2 |  |  |  | ROZPOCET | 0 | 0 | 0 | 0 | 0 | 2 | 0 | 128 | 1958580279
3 | K | 210010301.S | Krabica prístrojová bez zapojenia (1901, KP 68, KZ 3) | ks | 43 |  |  | 0 | CS CENEKON 2025 02 v1 |  |  | znížená | 0 | 0 | 0 |  | 0 | 0 | 0 | 0 | 0 | 64 | K | 2 |  |  |  | ROZPOCET | 0 | 0 | 0 | 0 | 0 | 2 | 0 | 64 | -254019020
| VV |  | 43 |  | 43 | [17 empty] | VV | 2 | 2 | True | 1 | ROZPOCET
4 | M | 345410002400.S | Krabica inštalačná KU 68-1901 KA pod omietku | ks | 43 |  |  | 0 | CS CENEKON 2025 02 v1 |  |  | znížená | 0 | 0 | 0 |  | 0 | 3e-05 | 0.00129 | 0 | 0 | 128 | M | 2 |  |  |  | ROZPOCET | 0 | 0 | 0 | 0 | 0 | 2 | 0 | 128 | -195390076
5 | K | 210110001.S | Jednopólový spínač - radenie 1, nástenný IP 44, vrátane zapojenia | ks | 10 |  |  | 0 | CS CENEKON 2025 02 v1 |  |  | znížená | 0 | 0 | 0 |  | 0 | 0 | 0 | 0 | 0 | 64 | K | 2 |  |  |  | ROZPOCET | 0 | 0 | 0 | 0 | 0 | 2 | 0 | 64 | -268252398
| VV |  | 10 |  | 10 | [17 empty] | VV | 2 | 2 | True | 1 | ROZPOCET
6 | M | 345340007945 | Spínač Valena Life jednopólový polozapustený a zapustený, radenie č.1, biely, LEGRAND | ks | 10 |  |  | 0 | CS CENEKON 2025 02 v1 |  |  | znížená | 0 | 0 | 0 |  | 0 | 7e-05 | 0.0007 | 0 | 0 | 128 | M | 2 |  |  |  | ROZPOCET | 0 | 0 | 0 | 0 | 0 | 2 | 0 | 128 | -263680348
7 | K | 210110003.S | Sériový spínač - radenie 5, nástenný IP 44 vrátane zapojenia | ks | 8 |  |  | 0 | CS CENEKON 2026 01 v1 |  |  | znížená | 0 | 0 | 0 |  | 0 | 0 | 0 | 0 | 0 | 64 | K | 2 |  |  |  | ROZPOCET | 0 | 0 | 0 | 0 | 0 | 2 | 0 | 64 | 354517846
| VV |  | 8 |  | 8 | [17 empty] | VV | 2 | 2 | True | 1 | ROZPOCET
8 | M | 345330002915.S | Prepínač nástenný, radenie 5, IP44 | ks | 8 |  |  | 0 | CS CENEKON 2026 01 v1 |  |  | znížená | 0 | 0 | 0 |  | 0 | 0.00011 | 0.00088 | 0 | 0 | 128 | M | 2 |  |  |  | ROZPOCET | 0 | 0 | 0 | 0 | 0 | 2 | 0 | 128 | -948823931
9 | K | 210111021.S | Domová zásuvka pre zapustenú montáž IP 44, vrátane zapojenia 250 V / 16A, 2P + PE | ks | 25 |  |  | 0 | CS CENEKON 2025 02 v1 |  |  | znížená | 0 | 0 | 0 |  | 0 | 0 | 0 | 0 | 0 | 64 | K | 2 |  |  |  | ROZPOCET | 0 | 0 | 0 | 0 | 0 | 2 | 0 | 64 | -89000593
| VV |  | 25 |  | 25 | [17 empty] | VV | 2 | 2 | True | 1 | ROZPOCET
10 | M | 101477 | Zásuvka nástenná IZ 6343, 63A 4P 6h 400V IP44 | ks | 25 |  |  | 0 |  |  |  | znížená | 0 | 0 | 0 |  | 0 | 0.00079 | 0.01975 | 0 | 0 | 256 | M | 2 |  |  |  | ROZPOCET | 0 | 0 | 0 | 0 | 0 | 2 | 0 | 64 | 12616653
11 | K | 210193204.S | Domova rozvodnica povrchová montáž IP 65 | ks | 2 |  |  | 0 | CS CENEKON 2025 02 v1 |  |  | znížená | 0 | 0 | 0 |  | 0 | 0 | 0 | 0 | 0 | 64 | K | 2 |  |  |  | ROZPOCET | 0 | 0 | 0 | 0 | 0 | 2 | 0 | 64 | -75460394
| VV |  | 2 |  | 2 | [17 empty] | VV | 2 | 2 | True | 1 | ROZPOCET
12 | M | 3571500001701.S | Rozvádzač | ks | 2 |  |  | 0 |  |  |  | znížená | 0 | 0 | 0 |  | 0 | 0.0473 | 0.0946 | 0 | 0 | 128 | M | 2 |  |  |  | ROZPOCET | 0 | 0 | 0 | 0 | 0 | 2 | 0 | 128 | 1540724285
13 | K | 210201085.S | Zapojenie LED svietidla, IP20, P=80W, stropného - nástenného interiérového | ks | 20 |  |  | 0 | CS CENEKON 2025 02 v1 |  |  | znížená | 0 | 0 | 0 |  | 0 | 0 | 0 | 0 | 0 | 64 | K | 2 |  |  |  | ROZPOCET | 0 | 0 | 0 | 0 | 0 | 2 | 0 | 64 | -246379391
| VV |  | 20 |  | 20 | [17 empty] | VV | 2 | 2 | True | 1 | ROZPOCET
14 | M | 348140003490.1 | LED svietidlo interiérové stropné, napr.TRILUX Siella G4 D2 3800lm,35W alebo ekvivalent | ks | 20 |  |  | 0 |  |  |  | znížená | 0 | 0 | 0 |  | 0 | 0.0045 | 0.09 | 0 | 0 | 128 | M | 2 |  |  |  | ROZPOCET | 0 | 0 | 0 | 0 | 0 | 2 | 0 | 128 | -787016597
15 | K | 210220020.S | Uzemňovacie vedenie v zemi FeZn do 120 mm2 vrátane izolácie spojov | m | 116 |  |  | 0 | CS CENEKON 2026 01 v1 |  |  | znížená | 0 | 0 | 0 |  | 0 | 0 | 0 | 0 | 0 | 64 | K | 2 |  |  |  | ROZPOCET | 0 | 0 | 0 | 0 | 0 | 2 | 0 | 64 | -65583440
| VV |  | (30+28)*2 |  | 116 | [17 empty] | VV | 2 | 2 | True | 1 | ROZPOCET
16 | M | 354410058800.S | Pásovina uzemňovacia FeZn 30 x 4 mm | kg | 116 |  |  | 0 | CS CENEKON 2026 01 v1 |  |  | znížená | 0 | 0 | 0 |  | 0 | 0.001 | 0.116 | 0 | 0 | 128 | M | 2 |  |  |  | ROZPOCET | 0 | 0 | 0 | 0 | 0 | 2 | 0 | 128 | -866452598
17 | K | 210220030.S | Ekvipotenciálna svorkovnica EPS 3 v krabici KO 100 E | ks | 2 |  |  | 0 | CS CENEKON 2026 01 v1 |  |  | znížená | 0 | 0 | 0 |  | 0 | 0 | 0 | 0 | 0 | 64 | K | 2 |  |  |  | ROZPOCET | 0 | 0 | 0 | 0 | 0 | 2 | 0 | 64 | 1713031513
| VV |  | 2 |  | 2 | [17 empty] | VV | 2 | 2 | True | 1 | ROZPOCET
18 | M | 345410000200.S | Krabica odbočná z PVC s viečkom pod omietku KO 100 E | ks | 2 |  |  | 0 | CS CENEKON 2026 01 v1 |  |  | znížená | 0 | 0 | 0 |  | 0 | 0.0002 | 0.0004 | 0 | 0 | 128 | M | 2 |  |  |  | ROZPOCET | 0 | 0 | 0 | 0 | 0 | 2 | 0 | 128 | 799496397
19 | M | 345610005000.S | Svorkovnica ekvipotencionálna EPS 3, z PP | ks | 2 |  |  | 0 | CS CENEKON 2026 01 v1 |  |  | znížená | 0 | 0 | 0 |  | 0 | 0.00014 | 0.00028 | 0 | 0 | 128 | M | 2 |  |  |  | ROZPOCET | 0 | 0 | 0 | 0 | 0 | 2 | 0 | 128 | -691317659
20 | K | 210220050.S | Označenie zvodov číselnými štítkami | ks | 2 |  |  | 0 | CS CENEKON 2026 01 v1 |  |  | znížená | 0 | 0 | 0 |  | 0 | 0 | 0 | 0 | 0 | 64 | K | 2 |  |  |  | ROZPOCET | 0 | 0 | 0 | 0 | 0 | 2 | 0 | 64 | -1675795507
| VV |  | 2 |  | 2 | [17 empty] | VV | 2 | 2 | True | 1 | ROZPOCET
21 | M | 354410064700.S | Štítok orientačný nerezový na zvody 0 | ks | 2 |  |  | 0 | CS CENEKON 2026 01 v1 |  |  | znížená | 0 | 0 | 0 |  | 0 | 3e-05 | 6e-05 | 0 | 0 | 128 | M | 2 |  |  |  | ROZPOCET | 0 | 0 | 0 | 0 | 0 | 2 | 0 | 128 | -818712492
22 | K | 210220240.S | Svorka FeZn k zachytávacej, uzemňovacej tyči SJ | ks | 8 |  |  | 0 | CS CENEKON 2026 01 v1 |  |  | znížená | 0 | 0 | 0 |  | 0 | 0 | 0 | 0 | 0 | 64 | K | 2 |  |  |  | ROZPOCET | 0 | 0 | 0 | 0 | 0 | 2 | 0 | 64 | -1888764074
| VV |  | 8 |  | 8 | [17 empty] | VV | 2 | 2 | True | 1 | ROZPOCET
23 | M | 354410001500.S | Svorka FeZn k uzemňovacej tyči označenie SJ 01 | ks | 8 |  |  | 0 | CS CENEKON 2026 01 v1 |  |  | znížená | 0 | 0 | 0 |  | 0 | 0.0004 | 0.0032 | 0 | 0 | 128 | M | 2 |  |  |  | ROZPOCET | 0 | 0 | 0 | 0 | 0 | 2 | 0 | 128 | 1776902131
24 | M | 354410002000.S | Svorka FeZn k uzemňovacej tyči označenie SJ 03 | ks | 8 |  |  | 0 | CS CENEKON 2026 01 v1 |  |  | znížená | 0 | 0 | 0 |  | 0 | 0.00055 | 0.0044 | 0 | 0 | 128 | M | 2 |  |  |  | ROZPOCET | 0 | 0 | 0 | 0 | 0 | 2 | 0 | 128 | 1057561983
25 | K | 210220247.S | Svorka FeZn skúšobná SZ | ks | 2 |  |  | 0 | CS CENEKON 2026 01 v1 |  |  | znížená | 0 | 0 | 0 |  | 0 | 0 | 0 | 0 | 0 | 64 | K | 2 |  |  |  | ROZPOCET | 0 | 0 | 0 | 0 | 0 | 2 | 0 | 64 | 368241099
| VV |  | 2 |  | 2 | [17 empty] | VV | 2 | 2 | True | 1 | ROZPOCET
26 | M | 354410004300.S | Svorka FeZn skúšobná označenie SZ | ks | 2 |  |  | 0 | CS CENEKON 2026 01 v1 |  |  | znížená | 0 | 0 | 0 |  | 0 | 0.00017 | 0.00034 | 0 | 0 | 128 | M | 2 |  |  |  | ROZPOCET | 0 | 0 | 0 | 0 | 0 | 2 | 0 | 128 | -1816117085
27 | K | 210220253.S | Svorka FeZn uzemňovacia SR03 | ks | 14 |  |  | 0 | CS CENEKON 2026 01 v1 |  |  | znížená | 0 | 0 | 0 |  | 0 | 0 | 0 | 0 | 0 | 64 | K | 2 |  |  |  | ROZPOCET | 0 | 0 | 0 | 0 | 0 | 2 | 0 | 64 | -2098728411
| VV |  | 14 |  | 14 | [17 empty] | VV | 2 | 2 | True | 1 | ROZPOCET
28 | M | 354410000900.S | Svorka FeZn uzemňovacia označenie SR 03 A | ks | 14 |  |  | 0 | CS CENEKON 2026 01 v1 |  |  | znížená | 0 | 0 | 0 |  | 0 | 0.00021 | 0.00294 | 0 | 0 | 128 | M | 2 |  |  |  | ROZPOCET | 0 | 0 | 0 | 0 | 0 | 2 | 0 | 128 | -7250072
29 | K | 210220280.S | Uzemňovacia tyč FeZn ZT | m | 6 |  |  | 0 | CS CENEKON 2026 01 v1 |  |  | znížená | 0 | 0 | 0 |  | 0 | 0 | 0 | 0 | 0 | 64 | K | 2 |  |  |  | ROZPOCET | 0 | 0 | 0 | 0 | 0 | 2 | 0 | 64 | -1286733902
| VV |  | 6 |  | 6 | [17 empty] | VV | 2 | 2 | True | 1 | ROZPOCET
30 | M | 354410055500.S | Tyč uzemňovacia FeZn označenie ZT 1 m | ks | 6 |  |  | 0 | CS CENEKON 2026 01 v1 |  |  | znížená | 0 | 0 | 0 |  | 0 | 0.00393 | 0.02358 | 0 | 0 | 128 | M | 2 |  |  |  | ROZPOCET | 0 | 0 | 0 | 0 | 0 | 2 | 0 | 128 | -855230121
31 | K | 210220301.S | Ochranné pospájanie v práčovniach, kúpeľniach, pevné uloženie CY 4-6 mm2 | m | 300 |  |  | 0 | CS CENEKON 2026 01 v1 |  |  | znížená | 0 | 0 | 0 |  | 0 | 0 | 0 | 0 | 0 | 64 | K | 2 |  |  |  | ROZPOCET | 0 | 0 | 0 | 0 | 0 | 2 | 0 | 64 | -778194650
| VV |  | 6*50 |  | 300 | [17 empty] | VV | 2 | 2 | True | 1 | ROZPOCET
32 | M | 341110012200.S | Vodič medený H07V-U 4 mm2 | m | 300 |  |  | 0 | CS CENEKON 2026 01 v1 |  |  | znížená | 0 | 0 | 0 |  | 0 | 5e-05 | 0.015 | 0 | 0 | 128 | M | 2 |  |  |  | ROZPOCET | 0 | 0 | 0 | 0 | 0 | 2 | 0 | 128 | -967166178
33 | K | 210220800.S | Uzemňovacie vedenie na povrchu AlMgSi drôt zvodový Ø 8-10 mm | m | 300 |  |  | 0 | CS CENEKON 2026 01 v1 |  |  | znížená | 0 | 0 | 0 |  | 0 | 0 | 0 | 0 | 0 | 64 | K | 2 |  |  |  | ROZPOCET | 0 | 0 | 0 | 0 | 0 | 2 | 0 | 64 | -2069112891
| VV |  | 10*30 |  | 300 | [17 empty] | VV | 2 | 2 | True | 1 | ROZPOCET
34 | M | 354410064200.S | Drôt bleskozvodový zliatina AlMgSi, d 8 mm, Al | kg | 300 |  |  | 0 | CS CENEKON 2026 01 v1 |  |  | znížená | 0 | 0 | 0 |  | 0 | 0.001 | 0.3 | 0 | 0 | 128 | M | 2 |  |  |  | ROZPOCET | 0 | 0 | 0 | 0 | 0 | 2 | 0 | 128 | -1163282137
35 | K | 210220810.S | Podpery vedenia zliatina AlMgSi na plochú strechu PV21 | ks | 28 |  |  | 0 | CS CENEKON 2026 01 v1 |  |  | znížená | 0 | 0 | 0 |  | 0 | 0 | 0 | 0 | 0 | 64 | K | 2 |  |  |  | ROZPOCET | 0 | 0 | 0 | 0 | 0 | 2 | 0 | 64 | 1678569716
| VV |  | 28 |  | 28 | [17 empty] | VV | 2 | 2 | True | 1 | ROZPOCET
36 | M | 354410035000.S | Podpera vedenia FeZn na ploché strechy označenie PV 21 plast | ks | 28 |  |  | 0 | CS CENEKON 2026 01 v1 |  |  | znížená | 0 | 0 | 0 |  | 0 | 0.0004 | 0.0112 | 0 | 0 | 128 | M | 2 |  |  |  | ROZPOCET | 0 | 0 | 0 | 0 | 0 | 2 | 0 | 128 | 232809970
37 | K | 210220853.S | Svorka zliatina AlMgSi spojovacia SS | ks | 24 |  |  | 0 | CS CENEKON 2026 01 v1 |  |  | znížená | 0 | 0 | 0 |  | 0 | 0 | 0 | 0 | 0 | 64 | K | 2 |  |  |  | ROZPOCET | 0 | 0 | 0 | 0 | 0 | 2 | 0 | 64 | -1498356672
| VV |  | 24 |  | 24 | [17 empty] | VV | 2 | 2 | True | 1 | ROZPOCET
38 | M | 354410012900.S | Svorka spojovacia zliatina AlMgSi označenie SS 2 skrutky s príložkou Al | ks | 24 |  |  | 0 | CS CENEKON 2026 01 v1 |  |  | znížená | 0 | 0 | 0 |  | 0 | 0.0001 | 0.0024 | 0 | 0 | 128 | M | 2 |  |  |  | ROZPOCET | 0 | 0 | 0 | 0 | 0 | 2 | 0 | 128 | -836353013
39 | K | 210220862.S | Svorka zliatina AlMgSi uzemňovacia SR03 | ks | 6 |  |  | 0 | CS CENEKON 2026 01 v1 |  |  | znížená | 0 | 0 | 0 |  | 0 | 0 | 0 | 0 | 0 | 64 | K | 2 |  |  |  | ROZPOCET | 0 | 0 | 0 | 0 | 0 | 2 | 0 | 64 | -1427501137
| VV |  | 6 |  | 6 | [17 empty] | VV | 2 | 2 | True | 1 | ROZPOCET
40 | M | 354410016600.S | Svorka uzemňovacia zliatina AlMgSi označenie SR 03 E | ks | 6 |  |  | 0 | CS CENEKON 2026 01 v1 |  |  | znížená | 0 | 0 | 0 |  | 0 | 7e-05 | 0.00042 | 0 | 0 | 128 | M | 2 |  |  |  | ROZPOCET | 0 | 0 | 0 | 0 | 0 | 2 | 0 | 128 | 2054155946
41 | K | 210220880.S | Ochranný uholník zliatina AlMgSi OU | ks | 2 |  |  | 0 | CS CENEKON 2026 01 v1 |  |  | znížená | 0 | 0 | 0 |  | 0 | 0 | 0 | 0 | 0 | 64 | K | 2 |  |  |  | ROZPOCET | 0 | 0 | 0 | 0 | 0 | 2 | 0 | 64 | -255459742
| VV |  | 2 |  | 2 | [17 empty] | VV | 2 | 2 | True | 1 | ROZPOCET
42 | M | 354410063600.S | Uholník ochranný zliatina AlMgSi označenie OU 2 m Al | ks | 2 |  |  | 0 | CS CENEKON 2026 01 v1 |  |  | znížená | 0 | 0 | 0 |  | 0 | 0.00071 | 0.00142 | 0 | 0 | 128 | M | 2 |  |  |  | ROZPOCET | 0 | 0 | 0 | 0 | 0 | 2 | 0 | 128 | 393439817
43 | K | 210881174.S | Kábel bezhalogénový, medený uložený voľne 1-CHKE-V 0,6/1,0 kV 3x1,5 | m | 300 |  |  | 0 | CS CENEKON 2025 02 v1 |  |  | znížená | 0 | 0 | 0 |  | 0 | 0 | 0 | 0 | 0 | 64 | K | 2 |  |  |  | ROZPOCET | 0 | 0 | 0 | 0 | 0 | 2 | 0 | 64 | 352724843
44 | M | 341610020900.S | Kábel medený bezhalogenový 1-CHKE-V-J 3x1,5 mm2 E30 | m | 300 |  |  | 0 | CS CENEKON 2025 02 v1 |  |  | znížená | 0 | 0 | 0 |  | 0 | 0.0003 | 0.09 | 0 | 0 | 128 | M | 2 |  |  |  | ROZPOCET | 0 | 0 | 0 | 0 | 0 | 2 | 0 | 128 | -350464148
| VV |  | 300 |  | 300 | [17 empty] | VV | 2 | 2 | True | 1 | ROZPOCET
45 | K | 210881175.S | Kábel bezhalogénový, medený uložený voľne 1-CHKE-V 0,6/1,0 kV 3x2,5 | m | 300 |  |  | 0 | CS CENEKON 2025 02 v1 |  |  | znížená | 0 | 0 | 0 |  | 0 | 0 | 0 | 0 | 0 | 64 | K | 2 |  |  |  | ROZPOCET | 0 | 0 | 0 | 0 | 0 | 2 | 0 | 64 | -1867632029
| VV |  | 300 |  | 300 | [17 empty] | VV | 2 | 2 | True | 1 | ROZPOCET
46 | M | 341610021000.S | Kábel medený bezhalogenový 1-CHKE-V-J 3x2,5 mm2 E30 | m | 300 |  |  | 0 | CS CENEKON 2025 02 v1 |  |  | znížená | 0 | 0 | 0 |  | 0 | 0.00035 | 0.105 | 0 | 0 | 128 | M | 2 |  |  |  | ROZPOCET | 0 | 0 | 0 | 0 | 0 | 2 | 0 | 128 | 1901782266
47 | K | 210881192.S | Kábel bezhalogénový, medený uložený voľne 1-CHKE-V 0,6/1,0 kV 5x4 | m | 20 |  |  | 0 | CS CENEKON 2024 02 v1 |  |  | znížená | 0 | 0 | 0 |  | 0 | 0 | 0 | 0 | 0 | 64 | K | 2 |  |  |  | ROZPOCET | 0 | 0 | 0 | 0 | 0 | 2 | 0 | 64 | -1213800233
| VV |  | 20 |  | 20 | [17 empty] | VV | 2 | 2 | True | 1 | ROZPOCET
48 | M | 341610022700.S | Kábel medený bezhalogenový 1-CHKE-V-J 5x4 mm2 E30 | m | 20 |  |  | 0 | CS CENEKON 2024 02 v1 |  |  | znížená | 0 | 0 | 0 |  | 0 | 0.00054 | 0.0108 | 0 | 0 | 128 | M | 2 |  |  |  | ROZPOCET | 0 | 0 | 0 | 0 | 0 | 2 | 0 | 128 | 13121591
49 | K | MV | Murárske výpomoci | % |  |  |  | 0 |  |  |  | znížená | 0 | 0 | 0 |  | 0 | 0 | 0 | 0 | 0 | 64 | K | 2 |  |  |  | ROZPOCET | 0 | 0 | 0 | 0 | 0 | 2 | 0 | 64 | 570133654
50 | K | PM | Podružný materiál | % |  |  |  | 0 |  |  |  | znížená | 0 | 0 | 0 |  | 0 | 0 | 0 | 0 | 0 | 128 | K | 2 |  |  |  | ROZPOCET | 0 | 0 | 0 | 0 | 0 | 2 | 0 | 128 | 1415841073
51 | K | PPV | Podiel pridružených výkonov | % |  |  |  | 0 |  |  |  | znížená | 0 | 0 | 0 |  | 0 | 0 | 0 | 0 | 0 | 64 | K | 2 |  |  |  | ROZPOCET | 0 | 0 | 0 | 0 | 0 | 2 | 0 | 64 | 653126608
| D | 22-M | Montáže oznamovacích a zabezpečovacích zariadení |  |  |  |  | 0 | [5 empty] | 0 | 0 |  | 0 |  | 0.00412 |  | 0 | 3 | D | 1 |  |  |  | ROZPOCET | [6 empty] | 0
52 | K | 220330142.S1 | EPS, montáž dymového hlásiča | ks | 1 |  |  | 0 |  |  |  | znížená | 0 | 0 | 0 |  | 0 | 0 | 0 | 0 | 0 | 64 | K | 2 |  |  |  | ROZPOCET | 0 | 0 | 0 | 0 | 0 | 2 | 0 | 64 | 1619543530
53 | M | 404830000400.S | Detektor požiarny duálny s dymovým fotoelektrickým senzorom a teplotným snímačom | ks | 1 |  |  | 0 | CS CENEKON 2024 02 v1 |  |  | znížená | 0 | 0 | 0 |  | 0 | 0.00048 | 0.00048 | 0 | 0 | 128 | M | 2 |  |  |  | ROZPOCET | 0 | 0 | 0 | 0 | 0 | 2 | 0 | 128 | 1403408634
54 | K | 220511001.S | Montáž zásuvky 1xRJ45 pod omietku | ks | 2 |  |  | 0 | CS CENEKON 2026 01 v1 |  |  | znížená | 0 | 0 | 0 |  | 0 | 0 | 0 | 0 | 0 | 64 | K | 2 |  |  |  | ROZPOCET | 0 | 0 | 0 | 0 | 0 | 2 | 0 | 64 | -1104580863
55 | M | 383150000100.S | Zásuvka dátová RJ45 Cat 5e FTP | ks | 2 |  |  | 0 | CS CENEKON 2026 01 v1 |  |  | znížená | 0 | 0 | 0 |  | 0 | 4e-05 | 8e-05 | 0 | 0 | 128 | M | 2 |  |  |  | ROZPOCET | 0 | 0 | 0 | 0 | 0 | 2 | 0 | 128 | 1505320410
56 | K | 220511020.S | Zapojenie zásuvky 1xRJ45 | ks | 2 |  |  | 0 | CS CENEKON 2026 01 v1 |  |  | znížená | 0 | 0 | 0 |  | 0 | 0 | 0 | 0 | 0 | 64 | K | 2 |  |  |  | ROZPOCET | 0 | 0 | 0 | 0 | 0 | 2 | 0 | 64 | 224471306
57 | K | 220511031.S | Kábel v rúrkach | m | 50 |  |  | 0 | CS CENEKON 2026 01 v1 |  |  | znížená | 0 | 0 | 0 |  | 0 | 0 | 0 | 0 | 0 | 64 | K | 2 |  |  |  | ROZPOCET | 0 | 0 | 0 | 0 | 0 | 2 | 0 | 64 | 2034025326
58 | M | 341230000800.S | Kábel medený dátový UTP 4x2x0,5 mm2 | m | 50 |  |  | 0 | CS CENEKON 2026 01 v1 |  |  | znížená | 0 | 0 | 0 |  | 0 | 5e-05 | 0.0025 | 0 | 0 | 128 | M | 2 |  |  |  | ROZPOCET | 0 | 0 | 0 | 0 | 0 | 2 | 0 | 128 | -1121350914
59 | K | 220711060.S | Montáž a zapojenie bezdrôtových pohybových senzorov PIR - interiér | ks | 2 |  |  | 0 | CS CENEKON 2025 02 v1 |  |  | znížená | 0 | 0 | 0 |  | 0 | 0 | 0 | 0 | 0 | 64 | K | 2 |  |  |  | ROZPOCET | 0 | 0 | 0 | 0 | 0 | 2 | 0 | 64 | 193171321
60 | M | 404610000700.S | Snímač pohybu digitálny duálny 2xPIR, bezdrôtový, imunita voči zvieratám do cca 18 kg | ks | 2 |  |  | 0 | CS CENEKON 2025 02 v1 |  |  | znížená | 0 | 0 | 0 |  | 0 | 0.00053 | 0.00106 | 0 | 0 | 128 | M | 2 |  |  |  | ROZPOCET | 0 | 0 | 0 | 0 | 0 | 2 | 0 | 128 | 1456871348
61 | K | MV | Murárske výpomoci | % |  |  |  | 0 |  |  |  | znížená | 0 | 0 | 0 |  | 0 | 0 | 0 | 0 | 0 | 64 | K | 2 |  |  |  | ROZPOCET | 0 | 0 | 0 | 0 | 0 | 2 | 0 | 64 | -342715272
62 | K | PM.2 | Podružný materiál | % |  |  |  | 0 |  |  |  | znížená | 0 | 0 | 0 |  | 0 | 0 | 0 | 0 | 0 | 128 | K | 2 |  |  |  | ROZPOCET | 0 | 0 | 0 | 0 | 0 | 2 | 0 | 128 | -938874590
63 | K | PPV | Podiel pridružených výkonov | % |  |  |  | 0 |  |  |  | znížená | 0 | 0 | 0 |  | 0 | 0 | 0 | 0 | 0 | 64 | K | 2 |  |  |  | ROZPOCET | 0 | 0 | 0 | 0 | 0 | 2 | 0 | 64 | -737731190
| D | 95-M | Revízie |  |  |  |  | 0 | [5 empty] | 0 | 0 |  | 0 |  | 4e-05 |  | 0 | 3 | D | 1 |  |  |  | ROZPOCET | [6 empty] | 0
64 | K | 9505074190.S | Montáž "STOP" tlačítka | ks | 1 |  |  | 0 |  |  |  | znížená | 0 | 0 | 0 |  | 0 | 0 | 0 | 0 | 0 | 64 | K | 2 |  |  |  | ROZPOCET | 0 | 0 | 0 | 0 | 0 | 2 | 0 | 64 | 1874266330
65 | M | 1SFA611522R1201 | Bezpečnostné stop tlačítko, nepodsvietené červená | ks | 1 |  |  | 0 |  |  |  | znížená | 0 | 0 | 0 |  | 0 | 4e-05 | 4e-05 | 0 | 0 | 256 | M | 2 |  |  |  | ROZPOCET | 0 | 0 | 0 | 0 | 0 | 2 | 0 | 64 | 538458504
| D | HZS | Hodinové zúčtovacie sadzby |  |  |  |  | 0 | [5 empty] | 0 | 0 |  | 0 |  | 0 |  | 0 | 4 | D | 0 |  |  |  | ROZPOCET | [6 empty] | 0
66 | K | HZS000114.S | Stavebno montážne práce najnáročnejšie na odbornosť - prehliadky pracoviska a revízie (Tr. 4) v rozsahu viac ako 8 hodín | hod | 50 |  |  | 0 | CS CENEKON 2025 02 v1 |  |  | znížená | 0 | 0 | 0 |  | 0 | 0 | 0 | 0 | 0 | 512 | K | 1 |  |  |  | ROZPOCET | 0 | 0 | 0 | 0 | 0 | 2 | 0 | 512 | -153023763

## 26-B-01-03-06 - Zdravotec...
[10 empty] | >> skryté stĺpce << | [12 empty] | {a0c4e9ca-dbdb-4e6a-bee3-7c145aeef699}
0
| KRYCÍ LIST ROZPOČTU | [9 empty] | v --- nižšie sa nachádzajú doplnkové a pomocné údaje k zostavám --- v | [11 empty] | False
Stavba:
Integrovaný výrobný systém pre výrobu a distribúciu nealkoholických sladových produktov
Objekt:
26-B-01-03 - Stavebné úpravy
Časť:
26-B-01-03-06 - Zdravotechnické inštalácie
| JKSO: |  |  |  |  | ČS:
| Miesto: |  | Zvolen |  |  | Dátum:
| Objednávateľ: |  |  |  |  | IČO:
IČ DPH:
| Zhotoviteľ: |  |  |  |  | IČO: | Vyplň údaj
|  | Vyplň údaj |  |  |  | IČ DPH: | Vyplň údaj
| Projektant: |  |  |  |  | IČO:
IČ DPH:
| Spracovateľ: |  |  |  |  | IČO:
|  | Ing.Miroslav Plevka |  |  |  | IČ DPH:
Poznámka:
|  | Materiál | [5 empty] | 0
|  | Montáž | [5 empty] | 0
| Cena bez DPH | [6 empty] | 0
|  |  | Základ dane |  |  | Sadzba dane |  | Výška dane
| DPH | základná | 0 |  |  | 23% |  | 0
|  | znížená | 0 |  |  | 23% |  | 0
|  | zákl. prenesená | 0 |  |  | 23% |  | 0
|  | zníž. prenesená | 0 |  |  | 23% |  | 0
|  | nulová | 0 |  |  | 0% |  | 0
| Cena s DPH |  |  | v | EUR |  |  | 0
| Projektant |  |  | Spracovateľ
| Dátum a podpis: |  | Pečiatka | Dátum a podpis: |  |  | Pečiatka
| Objednávateľ |  |  | Zhotoviteľ
| Dátum a podpis: |  | Pečiatka | Dátum a podpis: |  |  | Pečiatka
REKAPITULÁCIA ROZPOČTU
Stavba:
Integrovaný výrobný systém pre výrobu a distribúciu nealkoholických sladových produktov
Objekt:
26-B-01-03 - Stavebné úpravy
Časť:
26-B-01-03-06 - Zdravotechnické inštalácie
Miesto: |  |  | Zvolen |  |  | Dátum:
Objednávateľ: | [5 empty] | Projektant:
Zhotoviteľ: |  |  | Vyplň údaj |  |  | Spracovateľ: | Ing.Miroslav Plevka
Kód dielu - Popis | [5 empty] | Materiál [EUR] | Montáž [EUR] | Cena celkom [EUR]
Náklady z rozpočtu | [5 empty] | 0 | 0 | 0 | [15 empty] | -1
| PSV - Práce a dodávky PSV |  |  |  |  | 0 | 0 | 0
| 713 - Izolácie tepelné |  |  |  |  | 0 | 0 | 0
| 721 - Zdravotechnika - vnútorná kanalizácia |  |  |  |  | 0 | 0 | 0
| 722 - Zdravotechnika - vnútorný vodovod |  |  |  |  | 0 | 0 | 0
| 769 - Montáže vzduchotechnických zariadení |  |  |  |  | 0 | 0 | 0
ROZPOČET
Stavba:
Integrovaný výrobný systém pre výrobu a distribúciu nealkoholických sladových produktov
Objekt:
26-B-01-03 - Stavebné úpravy
Časť:
26-B-01-03-06 - Zdravotechnické inštalácie
Miesto: |  |  | Zvolen |  |  | Dátum:
Objednávateľ: | [5 empty] | Projektant:
Zhotoviteľ: |  |  | Vyplň údaj |  |  | Spracovateľ: | Ing.Miroslav Plevka
PČ | Typ | Kód | Popis | MJ | Množstvo | J. materiál [EUR] | J. montáž [EUR] | Cena celkom [EUR] | Cenová sústava |  |  | DPH | J.cena [EUR] | Materiál celkom [EUR] | Montáž celkom [EUR] | J. Nh [h] | Nh celkom [h] | J. hmotnosť [t] | Hmotnosť celkom [t] | J. suť [t] | Suť Celkom [t]
Náklady z rozpočtu | [7 empty] | 0 | [5 empty] | 0 | 0 |  | 0 |  | 0.2309 |  | 0 |  | D | -1 | [10 empty] | 0
| D | PSV | Práce a dodávky PSV |  |  |  |  | 0 | [5 empty] | 0 | 0 |  | 0 |  | 0.2309 |  | 0 | 2 | D | 0 |  |  |  | ROZPOCET | [6 empty] | 0
| D | 713 | Izolácie tepelné |  |  |  |  | 0 | [5 empty] | 0 | 0 |  | 0 |  | 0.011385 |  | 0 | 2 | D | 1 |  |  |  | ROZPOCET | [6 empty] | 0
1 | K | 713482121.S | Montáž trubíc z PE, hr.15-20 mm,vnút.priemer do 38 mm | m | 75 |  |  | 0 | CS CENEKON 2026 01 v1 |  |  | znížená | 0 | 0 | 0 |  | 0 | 2e-05 | 0.0015 | 0 | 0 | 16 | K | 2 |  |  |  | ROZPOCET | 0 | 0 | 0 | 0 | 0 | 2 | 0 | 16 | -6924506
| VV |  | 5+30+40 |  | 75 | [17 empty] | VV | 2 | 2 | True | 1 | ROZPOCET
2 | M | 283310004800.S | Izolačná PE trubica dxhr. 28x20 mm, nadrezaná, na izolovanie rozvodov vody, kúrenia, zdravotechniky | m | 76.5 |  |  | 0 | CS CENEKON 2026 01 v1 |  |  | znížená | 0 | 0 | 0 |  | 0 | 2e-05 | 0.00153 | 0 | 0 | 32 | M | 2 |  |  |  | ROZPOCET | 0 | 0 | 0 | 0 | 0 | 2 | 0 | 16 | 2063138815
| VV |  | 75*1,02 'Prepočítané koeficientom množstva |  | 76.5 | [17 empty] | VV | 2 | 2 | False | 1 | ROZPOCET
3 | K | 713482132.S | Montáž trubíc z PE, hr.30 mm,vnút.priemer 39-70 mm | m | 22 |  |  | 0 | CS CENEKON 2026 01 v1 |  |  | znížená | 0 | 0 | 0 |  | 0 | 3e-05 | 0.00066 | 0 | 0 | 16 | K | 2 |  |  |  | ROZPOCET | 0 | 0 | 0 | 0 | 0 | 2 | 0 | 16 | 2105541996
| VV |  | 10+12 |  | 22 | [17 empty] | VV | 2 | 2 | True | 1 | ROZPOCET
4 | M | 283310006600.S | Izolačná PE trubica dxhr. 48x30 mm, rozrezaná, na izolovanie rozvodov vody, kúrenia, zdravotechniky | m | 22.44 |  |  | 0 | CS CENEKON 2026 01 v1 |  |  | znížená | 0 | 0 | 0 |  | 0 | 0.00024 | 0.0053856 | 0 | 0 | 32 | M | 2 |  |  |  | ROZPOCET | 0 | 0 | 0 | 0 | 0 | 2 | 0 | 16 | 743737398
| VV |  | 22*1,02 'Prepočítané koeficientom množstva |  | 22.44 | [17 empty] | VV | 2 | 2 | False | 1 | ROZPOCET
5 | K | 713530805.S | Montáž protipožiarnej manžety na prestup potrubia d 65-91 mm, EI120, z jednej strany | ks | 3 |  |  | 0 | CS CENEKON 2026 01 v1 |  |  | znížená | 0 | 0 | 0 |  | 0 | 0.0005498 | 0.0016494 | 0 | 0 | 16 | K | 2 |  |  |  | ROZPOCET | 0 | 0 | 0 | 0 | 0 | 2 | 0 | 16 | -414325858
6 | M | 449410001706.S | Protipožiarna manžeta 75/2.5, pre tesnenie potrubia D 75 mm v prestupoch | ks | 3 |  |  | 0 | CS CENEKON 2026 01 v1 |  |  | znížená | 0 | 0 | 0 |  | 0 | 0.00022 | 0.00066 | 0 | 0 | 32 | M | 2 |  |  |  | ROZPOCET | 0 | 0 | 0 | 0 | 0 | 2 | 0 | 16 | 692694440
7 | K | 998713201.S | Presun hmôt pre izolácie tepelné v objektoch výšky do 6 m | % |  |  |  | 0 | CS CENEKON 2026 01 v1 |  |  | znížená | 0 | 0 | 0 |  | 0 | 0 | 0 | 0 | 0 | 16 | K | 2 |  |  |  | ROZPOCET | 0 | 0 | 0 | 0 | 0 | 2 | 0 | 16 | 1790949452
| D | 721 | Zdravotechnika - vnútorná kanalizácia |  |  |  |  | 0 | [5 empty] | 0 | 0 |  | 0 |  | 0.081442 |  | 0 | 2 | D | 1 |  |  |  | ROZPOCET | [6 empty] | 0
8 | K | 721171127.S | Potrubie z PVC - U odpadové ležaté hrdlové v zemi D 75 mm | m | 12 |  |  | 0 | CS CENEKON 2026 01 v1 |  |  | znížená | 0 | 0 | 0 |  | 0 | 0.00093 | 0.01116 | 0 | 0 | 16 | K | 2 |  |  |  | ROZPOCET | 0 | 0 | 0 | 0 | 0 | 2 | 0 | 16 | -780171492
9 | K | 721171130.S | Potrubie z PVC - U odpadové ležaté hrdlové v zemi D 110 mm | m | 15 |  |  | 0 | CS CENEKON 2026 01 v1 |  |  | znížená | 0 | 0 | 0 |  | 0 | 0.00157 | 0.02355 | 0 | 0 | 16 | K | 2 |  |  |  | ROZPOCET | 0 | 0 | 0 | 0 | 0 | 2 | 0 | 16 | 1104147414
10 | K | 721172293.S | Montáž kolena HT potrubia DN 70 | ks | 2 |  |  | 0 | CS CENEKON 2026 01 v1 |  |  | znížená | 0 | 0 | 0 |  | 0 | 0.000142 | 0.000284 | 0 | 0 | 16 | K | 2 |  |  |  | ROZPOCET | 0 | 0 | 0 | 0 | 0 | 2 | 0 | 16 | -1765924331
11 | M | 286540002000.S | Koleno HT DN 70, PP systém pre beztlakový rozvod vnútorného odpadu | ks | 2 |  |  | 0 | CS CENEKON 2026 01 v1 |  |  | znížená | 0 | 0 | 0 |  | 0 | 0.00011 | 0.00022 | 0 | 0 | 32 | M | 2 |  |  |  | ROZPOCET | 0 | 0 | 0 | 0 | 0 | 2 | 0 | 16 | 2058769267
12 | K | 721172296.S | Montáž kolena HT potrubia DN 100 | ks | 18 |  |  | 0 | CS CENEKON 2026 01 v1 |  |  | znížená | 0 | 0 | 0 |  | 0 | 0.0002 | 0.0036 | 0 | 0 | 16 | K | 2 |  |  |  | ROZPOCET | 0 | 0 | 0 | 0 | 0 | 2 | 0 | 16 | 412560196
| VV |  | 8+10 |  | 18 | [17 empty] | VV | 2 | 2 | True | 1 | ROZPOCET
13 | M | 286540002500.S | Koleno HT DN 100, PP systém pre beztlakový rozvod vnútorného odpadu | ks | 18 |  |  | 0 | CS CENEKON 2026 01 v1 |  |  | znížená | 0 | 0 | 0 |  | 0 | 0.00024 | 0.00432 | 0 | 0 | 32 | M | 2 |  |  |  | ROZPOCET | 0 | 0 | 0 | 0 | 0 | 2 | 0 | 16 | -430620437
14 | K | 721172312.S | Montáž odbočky HT potrubia DN 70 | ks | 2 |  |  | 0 | CS CENEKON 2026 01 v1 |  |  | znížená | 0 | 0 | 0 |  | 0 | 0.00014 | 0.00028 | 0 | 0 | 16 | K | 2 |  |  |  | ROZPOCET | 0 | 0 | 0 | 0 | 0 | 2 | 0 | 16 | -967243530
| VV |  | 2 |  | 2 | [17 empty] | VV | 2 | 2 | True | 1 | ROZPOCET
15 | M | 286540009300 | Odbočka HT DN 75/75/45°, PP systém pre beztlakový rozvod vnútorného odpadu, PIPELIFE | ks | 2 |  |  | 0 | CS CENEKON 2026 01 v1 |  |  | znížená | 0 | 0 | 0 |  | 0 | 0.00014 | 0.00028 | 0 | 0 | 32 | M | 2 |  |  |  | ROZPOCET | 0 | 0 | 0 | 0 | 0 | 2 | 0 | 16 | 514103741
16 | K | 721172315.S | Montáž odbočky HT potrubia DN 100 | ks | 4 |  |  | 0 | CS CENEKON 2026 01 v1 |  |  | znížená | 0 | 0 | 0 |  | 0 | 0.0002 | 0.0008 | 0 | 0 | 16 | K | 2 |  |  |  | ROZPOCET | 0 | 0 | 0 | 0 | 0 | 2 | 0 | 16 | -115204841
| VV |  | 2+2 |  | 4 | [17 empty] | VV | 2 | 2 | True | 1 | ROZPOCET
17 | M | 286540010600.S | Odbočka HT DN 100, PP systém pre beztlakový rozvod vnútorného odpadu | ks | 4 |  |  | 0 | CS CENEKON 2026 01 v1 |  |  | znížená | 0 | 0 | 0 |  | 0 | 0.00033 | 0.00132 | 0 | 0 | 32 | M | 2 |  |  |  | ROZPOCET | 0 | 0 | 0 | 0 | 0 | 2 | 0 | 16 | -101636617
18 | K | 721173205.S | Potrubie z PVC - U odpadné pripájacie D 50 mm | m | 18 |  |  | 0 | CS CENEKON 2026 01 v1 |  |  | znížená | 0 | 0 | 0 |  | 0 | 0.00064 | 0.01152 | 0 | 0 | 16 | K | 2 |  |  |  | ROZPOCET | 0 | 0 | 0 | 0 | 0 | 2 | 0 | 16 | -157797772
| VV |  | 12+6 |  | 18 | [17 empty] | VV | 2 | 2 | True | 1 | ROZPOCET
19 | K | 721173208.S | Potrubie z PVC - U odpadné pripájacie D 110 mm | m | 14 |  |  | 0 | CS CENEKON 2026 01 v1 |  |  | znížená | 0 | 0 | 0 |  | 0 | 0.00157 | 0.02198 | 0 | 0 | 16 | K | 2 |  |  |  | ROZPOCET | 0 | 0 | 0 | 0 | 0 | 2 | 0 | 16 | -2018868742
| VV |  | 14 |  | 14 | [17 empty] | VV | 2 | 2 | True | 1 | ROZPOCET
20 | K | 721213006.S | Montáž podlahového vpustu s vodorovným odtokom DN 75 | ks | 1 |  |  | 0 | CS CENEKON 2025 02 v1 |  |  | znížená | 0 | 0 | 0 |  | 0 | 0.000368 | 0.000368 | 0 | 0 | 16 | K | 2 |  |  |  | ROZPOCET | 0 | 0 | 0 | 0 | 0 | 2 | 0 | 16 | -419480114
21 | M | 286630023000.S | Podlahový vpust variabilný odtok DN 75, mriežka/krytka nerez | ks | 1 |  |  | 0 | CS CENEKON 2025 02 v1 |  |  | znížená | 0 | 0 | 0 |  | 0 | 0.00063 | 0.00063 | 0 | 0 | 32 | M | 2 |  |  |  | ROZPOCET | 0 | 0 | 0 | 0 | 0 | 2 | 0 | 16 | 1220139976
22 | K | 721274103.S | Ventilačná hlavica strešná plastová DN 100 | ks | 1 |  |  | 0 | CS CENEKON 2026 01 v1 |  |  | znížená | 0 | 0 | 0 |  | 0 | 0.00064 | 0.00064 | 0 | 0 | 16 | K | 2 |  |  |  | ROZPOCET | 0 | 0 | 0 | 0 | 0 | 2 | 0 | 16 | -786346190
| VV |  | 1 |  | 1 | [17 empty] | VV | 2 | 2 | True | 1 | ROZPOCET
23 | K | 721290012.S | Montáž privzdušňovacieho ventilu pre odpadové potrubia DN 110 | ks | 1 |  |  | 0 | CS CENEKON 2025 02 v1 |  |  | znížená | 0 | 0 | 0 |  | 0 | 1e-05 | 1e-05 | 0 | 0 | 16 | K | 2 |  |  |  | ROZPOCET | 0 | 0 | 0 | 0 | 0 | 2 | 0 | 16 | 344064388
24 | M | 551610000100.S | Privzdušňovacia hlavica DN 110, vnútorná kanalizácia, PP | ks | 1 |  |  | 0 | CS CENEKON 2025 02 v1 |  |  | znížená | 0 | 0 | 0 |  | 0 | 0.00048 | 0.00048 | 0 | 0 | 32 | M | 2 |  |  |  | ROZPOCET | 0 | 0 | 0 | 0 | 0 | 2 | 0 | 16 | 380745057
25 | K | 998721201.S | Presun hmôt pre vnútornú kanalizáciu v objektoch výšky do 6 m | % |  |  |  | 0 | CS CENEKON 2025 02 v1 |  |  | znížená | 0 | 0 | 0 |  | 0 | 0 | 0 | 0 | 0 | 16 | K | 2 |  |  |  | ROZPOCET | 0 | 0 | 0 | 0 | 0 | 2 | 0 | 16 | 169506590
| D | 722 | Zdravotechnika - vnútorný vodovod |  |  |  |  | 0 | [5 empty] | 0 | 0 |  | 0 |  | 0.12007 |  | 0 | 2 | D | 1 |  |  |  | ROZPOCET | [6 empty] | 0
26 | K | 722161012.S | Vodovodné potrubie z nerezových rúrok spájaných lisovaním D 35 mm | m | 5 |  |  | 0 | CS CENEKON 2026 01 v1 |  |  | znížená | 0 | 0 | 0 |  | 0 | 0.00112 | 0.0056 | 0 | 0 | 16 | K | 2 |  |  |  | ROZPOCET | 0 | 0 | 0 | 0 | 0 | 2 | 0 | 16 | -1951643835
| VV |  | 5 |  | 5 | [17 empty] | VV | 2 | 2 | True | 1 | ROZPOCET
27 | K | 722161015.S | Vodovodné potrubie z nerezových rúrok spájaných lisovaním D 42 mm | m | 10 |  |  | 0 | CS CENEKON 2026 01 v1 |  |  | znížená | 0 | 0 | 0 |  | 0 | 0.00099 | 0.0099 | 0 | 0 | 16 | K | 2 |  |  |  | ROZPOCET | 0 | 0 | 0 | 0 | 0 | 2 | 0 | 16 | -1694539037
| VV |  | 10 |  | 10 | [17 empty] | VV | 2 | 2 | True | 1 | ROZPOCET
28 | K | 722171132.S | Plasthliníkové potrubie v tyčiach spájané lisovaním d 20 mm | m | 30 |  |  | 0 | CS CENEKON 2026 01 v1 |  |  | znížená | 0 | 0 | 0 |  | 0 | 0.00049 | 0.0147 | 0 | 0 | 16 | K | 2 |  |  |  | ROZPOCET | 0 | 0 | 0 | 0 | 0 | 2 | 0 | 16 | 202686395
| VV |  | "S" 15 |  | 15 | [17 empty] | VV | 2 | 2 | True | 0 | ROZPOCET
| VV |  | "C" 15 |  | 15 | [17 empty] | VV | 2 | 2 | True | 0 | ROZPOCET
| VV |  | Medzisúčet |  | 30 | [17 empty] | VV | 2 | 3 | True | 1 | ROZPOCET
29 | K | 722171133.S | Plasthliníkové potrubie v tyčiach spájané lisovaním d 25/26 mm | m | 40 |  |  | 0 | CS CENEKON 2026 01 v1 |  |  | znížená | 0 | 0 | 0 |  | 0 | 0.00061 | 0.0244 | 0 | 0 | 16 | K | 2 |  |  |  | ROZPOCET | 0 | 0 | 0 | 0 | 0 | 2 | 0 | 16 | -2057720804
| VV |  | "S" 20 |  | 20 | [17 empty] | VV | 2 | 2 | True | 0 | ROZPOCET
| VV |  | "T" 20 |  | 20 | [17 empty] | VV | 2 | 2 | True | 0 | ROZPOCET
| VV |  | Medzisúčet |  | 40 | [17 empty] | VV | 2 | 3 | True | 1 | ROZPOCET
30 | K | 722171136.S | Plasthliníkové potrubie v tyčiach spájané lisovaním d 50 mm | m | 12 |  |  | 0 | CS CENEKON 2026 01 v1 |  |  | znížená | 0 | 0 | 0 |  | 0 | 0.00137 | 0.01644 | 0 | 0 | 16 | K | 2 |  |  |  | ROZPOCET | 0 | 0 | 0 | 0 | 0 | 2 | 0 | 16 | 925287087
| VV |  | "S" 12 |  | 12 | [17 empty] | VV | 2 | 2 | True | 1 | ROZPOCET
31 | K | 722173072.S | Montáž plasthliníkového kolena pre vodu lisovaním D 20 mm | ks | 21 |  |  | 0 | CS CENEKON 2025 02 v1 |  |  | znížená | 0 | 0 | 0 |  | 0 | 0 | 0 | 0 | 0 | 16 | K | 2 |  |  |  | ROZPOCET | 0 | 0 | 0 | 0 | 0 | 2 | 0 | 16 | 2034922167
32 | M | 286220000300.S | Koleno lisovacie pre plasthliníkové potrubia D 20/90° | ks | 21 |  |  | 0 | CS CENEKON 2026 01 v1 |  |  | znížená | 0 | 0 | 0 |  | 0 | 0.00011 | 0.00231 | 0 | 0 | 32 | M | 2 |  |  |  | ROZPOCET | 0 | 0 | 0 | 0 | 0 | 2 | 0 | 16 | 376937809
33 | K | 722173075.S | Montáž plasthliníkového kolena pre vodu lisovaním D 26 mm | ks | 6 |  |  | 0 | CS CENEKON 2025 02 v1 |  |  | znížená | 0 | 0 | 0 |  | 0 | 0 | 0 | 0 | 0 | 16 | K | 2 |  |  |  | ROZPOCET | 0 | 0 | 0 | 0 | 0 | 2 | 0 | 16 | 922583251
34 | M | 286220000400.S | Koleno lisovacie pre plasthliníkové potrubia D 26/90° | ks | 6 |  |  | 0 | CS CENEKON 2026 01 v1 |  |  | znížená | 0 | 0 | 0 |  | 0 | 0.00016 | 0.00096 | 0 | 0 | 32 | M | 2 |  |  |  | ROZPOCET | 0 | 0 | 0 | 0 | 0 | 2 | 0 | 16 | -790957424
35 | K | 722173096.S | Montáž plasthliníkovej redukcie pre vodu lisovaním D 26 mm | ks | 2 |  |  | 0 | CS CENEKON 2025 02 v1 |  |  | znížená | 0 | 0 | 0 |  | 0 | 0 | 0 | 0 | 0 | 16 | K | 2 |  |  |  | ROZPOCET | 0 | 0 | 0 | 0 | 0 | 2 | 0 | 16 | 52226812
| VV |  | 2 |  | 2 | [17 empty] | VV | 2 | 2 | True | 1 | ROZPOCET
36 | M | 286220047200.S | Redukcia lisovacia pre plasthliníkové potrubie D 26/20 mm | ks | 2 |  |  | 0 | CS CENEKON 2025 02 v1 |  |  | znížená | 0 | 0 | 0 |  | 0 | 0.0001 | 0.0002 | 0 | 0 | 32 | M | 2 |  |  |  | ROZPOCET | 0 | 0 | 0 | 0 | 0 | 2 | 0 | 16 | -304345727
37 | K | 722173181.S | Montáž plasthliníkovej nástenky pre vodu lisovaním D 20 mm | ks | 14 |  |  | 0 | CS CENEKON 2025 02 v1 |  |  | znížená | 0 | 0 | 0 |  | 0 | 3e-05 | 0.00042 | 0 | 0 | 16 | K | 2 |  |  |  | ROZPOCET | 0 | 0 | 0 | 0 | 0 | 2 | 0 | 16 | 1156662400
| VV |  | 14 |  | 14 | [17 empty] | VV | 2 | 2 | True | 1 | ROZPOCET
38 | M | 286220049600.S | Nástenka lisovacia pre plasthliníkové potrubie predĺžená D 20 mm | ks | 14 |  |  | 0 | CS CENEKON 2025 02 v1 |  |  | znížená | 0 | 0 | 0 |  | 0 | 0.00023 | 0.00322 | 0 | 0 | 32 | M | 2 |  |  |  | ROZPOCET | 0 | 0 | 0 | 0 | 0 | 2 | 0 | 16 | -1272698142
39 | K | 722221035.S | Montáž guľového kohúta závitového priameho pre vodu G 2 | ks | 1 |  |  | 0 | CS CENEKON 2026 01 v1 |  |  | znížená | 0 | 0 | 0 |  | 0 | 6.973e-05 | 6.973e-05 | 0 | 0 | 16 | K | 2 |  |  |  | ROZPOCET | 0 | 0 | 0 | 0 | 0 | 2 | 0 | 16 | 891675352
40 | M | 551110006000.S | Guľový uzáver pre vodu 2", niklovaná mosadz | ks | 1 |  |  | 0 | CS CENEKON 2026 01 v1 |  |  | znížená | 0 | 0 | 0 |  | 0 | 0.00519 | 0.00519 | 0 | 0 | 32 | M | 2 |  |  |  | ROZPOCET | 0 | 0 | 0 | 0 | 0 | 2 | 0 | 16 | 375952066
41 | K | 722250020.S | Montáž hydrantového systému s tvarovo stálou hadicou nerezového D 25 | súb. | 1 |  |  | 0 | CS CENEKON 2026 01 v1 |  |  | znížená | 0 | 0 | 0 |  | 0 | 0.00026 | 0.00026 | 0 | 0 | 16 | K | 2 |  |  |  | ROZPOCET | 0 | 0 | 0 | 0 | 0 | 2 | 0 | 16 | -1161491464
| VV |  | 1 |  | 1 | [17 empty] | VV | 2 | 2 | True | 1 | ROZPOCET
42 | M | 449150006300 | Hydrantový systém celonerezový s tvarovo stálou hadicou D 25, hadica 30 m, skriňa 650x650x285 mm a plné dvierka nerez, prúdnica ekv.10 | ks | 1 |  |  | 0 | CS CENEKON 2026 01 v1 |  |  | znížená | 0 | 0 | 0 |  | 0 | 0.017 | 0.017 | 0 | 0 | 32 | M | 2 |  |  |  | ROZPOCET | 0 | 0 | 0 | 0 | 0 | 2 | 0 | 16 | -1990287283
43 | K | 722290226.S | Tlaková skúška vodovodného potrubia závitového do DN 50 | m | 97 |  |  | 0 | CS CENEKON 2025 02 v1 |  |  | znížená | 0 | 0 | 0 |  | 0 | 0.00019 | 0.01843 | 0 | 0 | 16 | K | 2 |  |  |  | ROZPOCET | 0 | 0 | 0 | 0 | 0 | 2 | 0 | 16 | 782622418
| VV |  | 5+10+30+40+12 |  | 97 | [17 empty] | VV | 2 | 2 | True | 1 | ROZPOCET
44 | K | 722290234.S | Prepláchnutie a dezinfekcia vodovodného potrubia do DN 80 | m | 97 |  |  | 0 | CS CENEKON 2025 02 v1 |  |  | znížená | 0 | 0 | 0 |  | 0 | 1e-05 | 0.00097 | 0 | 0 | 16 | K | 2 |  |  |  | ROZPOCET | 0 | 0 | 0 | 0 | 0 | 2 | 0 | 16 | 1836751539
| VV |  | 5+10+30+40+12 |  | 97 | [17 empty] | VV | 2 | 2 | True | 1 | ROZPOCET
45 | K | 998722201.S | Presun hmôt pre vnútorný vodovod v objektoch výšky do 6 m | % |  |  |  | 0 | CS CENEKON 2025 02 v1 |  |  | znížená | 0 | 0 | 0 |  | 0 | 0 | 0 | 0 | 0 | 16 | K | 2 |  |  |  | ROZPOCET | 0 | 0 | 0 | 0 | 0 | 2 | 0 | 16 | -548008482
| D | 769 | Montáže vzduchotechnických zariadení |  |  |  |  | 0 | [5 empty] | 0 | 0 |  | 0 |  | 0.018 |  | 0 | 2 | D | 1 |  |  |  | ROZPOCET | [6 empty] | 0
46 | K | 769011035.S | Montáž ventilátora malého axiálneho nástenného do stropu veľkosť: 120 | ks | 4 |  |  | 0 | CS CENEKON 2026 01 v1 |  |  | znížená | 0 | 0 | 0 |  | 0 | 0 | 0 | 0 | 0 | 16 | K | 2 |  |  |  | ROZPOCET | 0 | 0 | 0 | 0 | 0 | 2 | 0 | 16 | -82145450
| VV |  | 4 |  | 4 | [17 empty] | VV | 2 | 2 | True | 1 | ROZPOCET
47 | M | 429110008000.S | Ventilátor malý, axiálny, s dobehom, max. prietok od 120 do 239 m3/h | ks | 4 |  |  | 0 | CS CENEKON 2026 01 v1 |  |  | znížená | 0 | 0 | 0 |  | 0 | 0.0009 | 0.0036 | 0 | 0 | 32 | M | 2 |  |  |  | ROZPOCET | 0 | 0 | 0 | 0 | 0 | 2 | 0 | 16 | -430729884
48 | K | 769021006.S | Montáž spiro potrubia DN 160-180 | m | 16 |  |  | 0 | CS CENEKON 2026 01 v1 |  |  | znížená | 0 | 0 | 0 |  | 0 | 0 | 0 | 0 | 0 | 16 | K | 2 |  |  |  | ROZPOCET | 0 | 0 | 0 | 0 | 0 | 2 | 0 | 16 | -1394137797
| VV |  | 4*4 |  | 16 | [17 empty] | VV | 2 | 2 | True | 1 | ROZPOCET
49 | M | 429810000500.S | Potrubie kruhové spiro DN 160, dĺžka 1000 mm | m | 16 |  |  | 0 | CS CENEKON 2026 01 v1 |  |  | znížená | 0 | 0 | 0 |  | 0 | 0.0009 | 0.0144 | 0 | 0 | 32 | M | 2 |  |  |  | ROZPOCET | 0 | 0 | 0 | 0 | 0 | 2 | 0 | 16 | -755063934
50 | K | 998769201.S | Presun hmôt pre montáž vzduchotechnických zariadení v stavbe (objekte) výšky do 7 m | % |  |  |  | 0 | CS CENEKON 2026 01 v1 |  |  | znížená | 0 | 0 | 0 |  | 0 | 0 | 0 | 0 | 0 | 16 | K | 2 |  |  |  | ROZPOCET | 0 | 0 | 0 | 0 | 0 | 2 | 0 | 16 | -276497682