## sheet
Obchodné meno prijímateľa/obstarávateľa | Poľnohospodárske družstvo v Tomášove
Sídlo: | Hlavná 1313/111
Tomášov 900 44
IČO: | 00 190 721
DIČ: | 2020362751
IČ DPH: | SK2020362751
Predmet zákazky: | Sadzač zemiakov
Počet: | 1 ks
Lehota dodania predmetu zákazky a miesto dodania | do 31.12.2028, Tomášov
technické požiadavky na predmet zákazky | požadovaná hodnota | hodnota v cenovej ponuke
uchádzač vypĺňa šedé bunky
Sadzač zemiakov | 1 ks | 1 ks
počet riadkov | 4 riadky | áno/nie
šírka riadku | 75 - 90 cm | ponúkaná hodnota
kapacita zásobníka na zemiaky | min. 3,5 t / automatický, sklopný | ponúkaná hodnota
zdvih podvozku | max. 440 mm | ponúkaná hodnota
hybridné zariadenie na tvarovanie hrobku z formovacích plechov | áno | áno/nie
hydraulický jednoradový pohon výsadbových jednotiek | áno / variabilný s úpravou vzdialenosti výsadby vedľa koľajového riadku, možnosť prepínania sekcií | áno/nie
indikátor poruchy | áno | áno/nie
stredový rám so samostatným zdvíhacím ústrojenstvom pre náradie na spracovanie pôdy | áno | áno/nie
gumový okraj na bunkri - ochrana pred mechanickým poškodením hľúz | áno | áno/nie
mechanicky pohyblivé rošty | áno | áno/nie
automatická hĺbka výsadby - hydraulická, odpružená | áno | áno/nie
príprava na tekuté morenie | áno / 3 trysky na riadok | ponúkaná hodnota
dávkovač hnojív | áno / hydraulický | áno/nie
nádrž na postrek | áno/ min. 2x 400 l | ponúkaná hodnota
nádrž na čistú vodu | áno / min 90 l | ponúkaná hodnota
nádrž na mikrogranulát | áno / min 2 x 20 l | ponúkaná hodnota
dávkovač mikrogranulátu | áno / elektrický pohon | áno/nie
nádrž na hnojivo | áno / min 1 700 l | ponúkaná hodnota
nádrž na umývanie rúk | áno | áno/nie
hydraulické kotúče pre ukladanie hnojiva | áno | áno/nie
vypínanie jednotlivých riadkov dávkovača hnojiva | áno / 4 | ponúkaná hodnota
zosilnené opotrebiteľné radličky pre sádzacie radlice do kamenistých pôd | áno | áno/nie
ozubené zahŕňacie disky s hydraulickým automatickým hĺbkovým vedením | áno | áno/nie
automatická hydraulická regulácia množstva zadržiavanej zeminy | áno | áno/nie
ochrana proti kameňom | áno | áno/nie
ovládanie cez ISOBUS | áno | áno/nie
automatické prepínanie koľajových radov | áno | áno/nie
ovládacia dotyková obrazovka | áno | áno/nie
2 rozhrňovače koľajových riadkov jednotlivo hydraulicky ovládané vpravo/vľavo | áno | áno/nie
vzduchové brzdy | áno | áno/nie
pracovné svetlo | áno | áno/nie
kamerový systém | áno / min 3 kamery | ponúkaná hodnota
výstražné tabuľky a osvetlenie | áno | áno/nie
CENA bez DPH v EUR |  | 0
DPH v EUR |  | 0
CENA s DPH |  | 0
Obchodné meno potenciálneho dodávateľa
Sídlo:
IČO:
DIČ:
IČ DPH:
platnosť cenovej ponuky | min. 6 mesiacov od predloženia ponuky
meno a priezvisko štatutárneho zástupcu príp. splnomocnenej osoby
V dňa:
pečiatka a podpis