## Príloha k časti B.1 "Opis predm
Číslo položky | Príloha k časti B.1 "Opis predmetu zákazky" súťažných podkladov - "Podrobný opis predmetu zákazky"
1 | Monitor Typ 1
| Parameter | Požiadavka verejného obstarávateľa | Ponuka uchádzača
| Výrobca/Model | požiadavky stanovené verejným obstarávateľom spĺňa napríklad 24" ASUS VA24DQFS alebo 24.5" Lenovo ThinkVision P25i-30
| Všeobecné požiadavky | nové, nepoužité a nerepasované zariadenie
zariadenie nemôže byť upravené, zmenené alebo doplnené subjektom odlišným od výrobcu zariadenia
| Uhlopriečka | minimálne 23,8" - maximálne 33,7"
| Konštrukcia obrazovky | rovná/plochá (flat)
| Jas typický | minimálne 250 cd/m2
| Kontrast statický | minimálne 1000:1
| Rozlíšenie obrazovky | minimálne 1920 x 1080 pixelov
| Obovovacia frekvencia | minimálne 100 Hz
| Farebné pokrytie sRGB | minimálne 99%
| Pomer strán | 16:9
| Úprava povrchu obrazovky | IPS (In-Plane Switching)
matná/antireflexná
| Vstupy/výstupy | minimálne 1x Display port
minimálne 1x HDMI
minimálne 2x USB type-A
| Stojan | výškovo nastaviteľný minimálne 130 mm
pivot
náklon pokrývajúci rozsah minimálne od -5° do 22°
otočný minimálne v rozsahu +/- 45°
| Pozorovacie uhly (horizontálny/vertikálny) | minimálne 178o/178o
| Funkcia | flicker-free/flicker reduction (obmedzenie blikania obrazovky)
| Príslušenstvo | HDMI kábel s dĺžkou minimálne 1,5 metra
Display port kábel s dĺžkou minimálne 1,5 metra
| VESA prichytenie | 100 x 100 milimetrov
| Energetická trieda | minimálne D
| Záruka | minimálne 36 mesiacov
2 | Monitor Typ 2
| Parameter | Požiadavka verejného obstarávateľa | Ponuka uchádzača
| Výrobca/Model | požiadavky stanovené verejným obstarávateľom spĺňa napríklad 34" Samsung ViewFinity S6 QHD S65UC alebo 34" ViewSonic VA3420C-2
| Všeobecné požiadavky | nové, nepoužité a nerepasované zariadenie
zariadenie nemôže byť upravené, zmenené alebo doplnené subjektom odlišným od výrobcu zariadenia
| Uhlopriečka | minimálne 34"
| Pomer strán | 21:9
| Konštrukcia obrazovky | prehnutá (curve)
| Jas typický | minimálne 300 cd/m2
| Kontrast statický | minimálne 3000:1
| Rozlíšenie obrazovky | minimálne 3440 x 1440 pixelov
| Obnovovacia frekvencia | minimálne 100 Hz
| Úprava povrchu obrazovky | antireflexná/matná
| Vstupy/výstupy | minimálne 1x Display port
minimálne 1x HDMI
minimálne 1x USB-C
minimálne 3x USB type A
| Power delivery | minimálne 90W
| Farebné pokrytie sRGB | minimálne 115%
| Pozorovacie uhly (horizontálny/vertikálny) | minimálne 178o/178o
| Stojan | výškovo nastaviteľný minimálne 120 mm
náklon pokrývajúci rozsah minimálne od -2° do 20°
| Funkcia | flicker-free/flicker reduction (obmedzenie blikania obrazovky)
Picture-by-Picture (PbP)
| Príslušenstvo | HDMI kábel s dĺžkou minimálne 1,5 metra
Display port kábel s dĺžkou minimálne 1,5 metra
| Vvstavané reproduktory | áno
| VESA prichytenie | 100 x 100 milimetrov
| Záruka | minimálne 36 mesiacov
3 | Notebook č. 1
| Parameter | Požiadavka verejného obstarávateľa | Ponuka uchádzača
| Výrobca/Model | požiadavky stanovené verejným obstarávateľom spĺňa napríklad HP EliteDesk 6 G1q 14 v príslušnej konfigurácii alebo LENOVO ThinkPad E14 Gen7 v príslušnej konfigurácii
| Všeobecné požiadavky | Nové, nepoužité a nerepasované zariadenie. Zariadenie nemôže byť upravené, zmenené alebo doplnené subjektom odlišným od výrobcu zariadenia, napríklad dodatočným inštalovaním pevného disku alebo pamäte s náhodným prístupom (RAM) alebo dodatočným inštalovaním akéhokoľvek softvéru.
| Displej | uhlopriečka minimálne 14 palca, maximálne 14,5 palca
IPS (In-Plane Switching)
matný alebo antireflexný
| Rozlíšenie displeja | minimálne 1920 x 1200 pixelov
| Kapacita úložiska na jednom osadenom slote | minimálne 512 GB
| Typ úložiska | SSD
| RAM | minimálne 16 GB
| Typ RAM | minimálne DDR5
| Procesor | Average CPU Mark v benchmarku Passmark CPU (https://www.cpubenchmark.net/) minimálne 18 000 bodov | uchádzač uvedie presný názov a model ponúkaného procesoru (nie je potrebné uvádzať výkon v benchmarku)
| Webkamera | áno
hardvérové vypnutie webovej kamery alebo integrovaná fyzická krytka kamery
| Porty | minimálne 2x USB minimálne 3.2
minimálne 1x USB-C alebo Thunderbolt 4
minimálne 1x HDMI
minimálne 1x LAN (RJ45)
| Operačný systém | Windows 11 Pro (alebo novší) predinštalovaný na pevnom disku s platnou licenciou alebo ekvivalent. Za ekvivalent sa považuje taký operačný systém, ktorý spĺňa úžitkové, prevádzkové a funkčné charakteristiky, ktoré sú nevyhnutné na zabezpečenie účelu, na ktorý je obstarávaný predmet zákazky určený, pričom za ekvivalent sa nepovažuje najmä také riešenie, s ktorého prijatím/plnením by boli spojené ďalšie vyvolané neprimerané náklady na strane verejného obstarávateľa. Notebook s operačným systémom musí byť pripojiteľný do domény verejného obstarávateľa založenej na technológií Microsoft Windows | uchádzač uvedie názov ponúkaného operačného systému
| Jazyk klávesnice | SK, vrátane grafického označenia na klávesnici
| Wifi | áno
| Bluetooth | áno
| Podsvietenie klávesnice | áno
| snímač odtlačkov prstov | áno
| Hmotnosť v kilogramoch | maximálne 1,45
| Rozmery v milimetroch | maximálne 320 x 225 x 20
| Napájací adaptér | áno
USB-C
| Kapacita batérie | minimálne 48 Wh
| Záruka | minimálne 36 mesiacov
4 | Notebook č.2.
| Parameter | Požiadavka verejného obstarávateľa | Ponuka uchádzača
| Výrobca/Model | požiadavky stanovené verejným obstarávateľom spĺňa napríklad Lenovo LOQ 15IRX10 v príslušnej konfigurácii alebo HP Omen 16-am2070ncx v príslušnej konfigurácii
| Všeobecné požiadavky | Nové, nepoužité a nerepasované zariadenie. Zariadenie nemôže byť upravené, zmenené alebo doplnené subjektom odlišným od výrobcu zariadenia, napríklad dodatočným inštalovaním pevného disku alebo pamäte s náhodným prístupom (RAM) alebo dodatočným inštalovaním akéhokoľvek softvéru.
| Displej+B89:C120 | uhlopriečka minimálne 15,6 palca
IPS (In-Plane Switching),
matný
| Rozlíšenie displeja | minimálne 1920 x 1080 pixelov
| Frekvencia displeja | minimálne 144Hz
| Svietivosť | minimálne 300nits
| Kapacita úložiska na jednom osadenom slote | minimálne 500 GB
| Typ úložiska | SSD
| RAM | minimálne 16 GB
| Typ RAM | minimálne DDR5
| Procesor | Average CPU Mark v benchmarku Passmark CPU (https://www.cpubenchmark.net/) minimálne 28 000 bodov | uchádzač uvedie presný názov a model ponúkaného procesoru (nie je potrebné uvádzať výkon v benchmarku)
| Grafická karta | Passmark G3D Mark v benchmarku Passmark Video Card (https://www.videocardbenchmark.net/gpu_list.php) minimálne 16 000 bodov
minimálne 8GB RAM
nezdielaná
| Webkamera | áno
| Porty | minimálne 3x USB minimálne 3.2
minimálne 1x: USB-C alebo Thunderbolt 4
minimálne 1x HDMI
minimálne 1x Audio Jack
1x LAN (RJ45)
| Operačný systém | Windows 11 Pro (alebo novší) predinštalovaný na pevnom disku s platnou licenciou alebo ekvivalent. Za ekvivalent sa považuje taký operačný systém, ktorý spĺňa úžitkové, prevádzkové a funkčné charakteristiky, ktoré sú nevyhnutné na zabezpečenie účelu, na ktorý je obstarávaný predmet zákazky určený, pričom za ekvivalent sa nepovažuje najmä také riešenie, s ktorého prijatím/plnením by boli spojené ďalšie vyvolané neprimerané náklady na strane verejného obstarávateľa. Notebook s operačným systémom musí byť pripojiteľný do domény verejného obstarávateľa založenej na technológií Microsoft Windows | uchádzač uvedie názov ponúkaného operačného systému
| Jazyk klávesnice | SK, vrátane grafického označenia na klávesnici
| Podsvietenie klávesnice | áno
| numerická klávesnica | áno
| Wifi | áno
| Bluetooth | áno
| Napájací adaptér | áno
| Správa zabezpečenia | Trusted Platform Module
| Kapacita batérie | minimálne 60 Wh
| Záruka | minimálne 36 mesiacov
5 | Osobný počítač typ 1
| Parameter | Požiadavka verejného obstarávateľa | Ponuka uchádzača
| Výrobca/Model | požiadavky stanovené verejným obstarávateľom spĺňa napríklad HP EliteDesk 805 G9 v príslušnej konfigurácii alebo ThinkCentre M90s Gen 6 SFF v príslušnej konfigurácii
| Všeobecné požiadavky | Nové, nepoužité a nerepasované zariadenie. Zariadenie nemôže byť upravené, zmenené alebo doplnené subjektom odlišným od výrobcu zariadenia, napríklad dodatočným inštalovaním pevného disku alebo pamäte s náhodným prístupom (RAM) alebo dodatočným inštalovaním akéhokoľvek softvéru.
| Prevedenie | možnosť použiť skrinku horizontálne aj vertikálne
| Rozmery v milimetroch | maximálne 310 x 340 x 101
| Procesor | výkon v benchmarku Passmark CPU "Average CPU Mark" (https://www.cpubenchmark.net/) minimálne 29.000 bodov | uchádzač uvedie presný názov a model ponúkaného procesoru (nie je potrebné uvádzať výkon v benchmarku)
| RAM | veľkosť osadenej operačnej pamäte minimálne 16 GB
minimálne 4 sloty, 3 voľné sloty
| Pevný disk | minimálne 256 GB
rozhranie M.2 PCIe
| Optická mechanika | DVD +/-RW interná
| Klávesnica | slovenská
s numerickou časťou
| Myš | optická
USB
rolovacie koliesko
minimálne 2 tlačidlá
| Sieťový adaptér | integrovaný adaptér 10/100/1000 Mbps Ethernet
| Grafická karta | integrovaná na doske
možnosť pripojenia monitoru prostredníctvom DisplayPort
| Porty | minimálne 12 x USB-A
z USB-A minimálne 8x USB-A 3.2
minimálne 1x RJ45
minimálne 1x DisplayPort
| Operačný systém | bez OS
zariadenie podporuje inštaláciu WIN10 LTSC
| Kompatibilita | so servermi HP ProLiant BL460C G8, HPE ProLiant DL360 Gen 10, HPE ProLiant DL380 Gen10 a HPE ProLiant DL580 Gen 10, ktoré verejný obstarávateľ v súčasnosti používa
| Bezpečnosť | možnosť zabezpečiť prístup do BIOSu
možnosť vypnúť vstupno-výstupné porty
integrovaný security chip TPM 2.0
| Záruka | minimálne 36 mesiacov