## Príloha č.2 k B.1 – časť 7
Príloha č. 2 k časti B.1
Zoznam objektov GTM - prehľadná tabuľka
„Geotechnický monitoring počas prevádzky v správe NDS, a.s.“
Časť 7: Diaľnica D1 Jánovce – Jablonov, I. úsek
Monitorovaný objekt | Označenie objektov geotechnického monitoringu | množstvo | m.j. | Poloha/umiestnenie |  | Typ | Doplnková dokumentácia |  |  | Poznámky
[6 empty] | (snímača, meracie aparatúry a pod.) | Kalibračné listy | Súradnice S-JTSK Y X
Geodetický monitoring
SO 229-00 | T1 - T5 | 5 | ks |  | geodetické body na rímse zárubného múru
| C1 - C5 | 5 | ks |  | geodetické body nad zákaldom zárubného múru
SO 230-00 | 1 - 20 (okrem bodu č. 15) | 19 | ks |  | geodetické body na rímse a nad zákaldom zárubného múru |  |  |  |  | bod č. 15 neexistuje
SO 232-00 | 21 - 24 | 4 | ks |  | geodetické body na rímse zárubného múru
| 201 - 204 | 4 | ks |  | geodetické body nad zákaldom zárubného múru
Geodetické body na inklinometroch na trase SO 101-00 | S4/101/6-INK | 1 | ks | km 1,820 L | zabudované na záhlavý vrtu |  |  | 318586,717 | 1204926,045 | zameraný 1x na začiatku monitoringu
| 101/28-INK | 1 | ks | km 6,730 L | zabudované na záhlavý vrtu |  |  | 313949,599 | 1205505,516 | zameraný 1x na začiatku monitoringu
| 101/29-INK | 1 | ks | km 6,830 P | zabudované na záhlavý vrtu |  |  | 313847.691 | 1205601,402 | zameraný 1x na začiatku monitoringu
| 28-INK-1 | 1 | ks | km 1,950 L | zabudované na záhlavý vrtu |  |  | 318586,719 | 1204926,070 | zameraný 1x na začiatku monitoringu
| 28-INK-2 | 1 | ks | km 1,950 P | zabudované na záhlavý vrtu |  |  | 318628,027 | 1205016,756 | zameraný 1x na začiatku monitoringu
| 29-INK-1 | 1 | ks | km 6,840 L | zabudované na záhlavý vrtu |  |  | 313824,910 | 1205505,742 | zameraný 1x na začiatku monitoringu
| 29-INK-2 | 1 | ks | km 6,760 L | zabudované na záhlavý vrtu |  |  | 313912,345 | 1205461,196 | zameraný 1x na začiatku monitoringu
| 101/18A-INK | 1 | ks | km 4,800 L | zabudované na záhlavý vrtu |  |  | 315825,262 | 1205524,067 | zameraný 1x na začiatku monitoringu
| 101/18B-INK | 1 | ks | km 5,200 P | zabudované na záhlavý vrtu |  |  | 315458,306 | 1205713,722 | zameraný 1x na začiatku monitoringu
| 101/18C-INK | 1 | ks | km 5,350 P | zabudované na záhlavý vrtu |  |  | 315315,120 | 1205723,021 | zameraný 1x na začiatku monitoringu
| 101/30-INK | 1 | ks | km 6,950 L | zabudované na záhlavý vrtu |  |  | 313718,586 | 1205508,455 | zameraný 1x na začiatku monitoringu
| 101/16N-INK | 1 | ks | km 4,360 L | zabudované na záhlavý vrtu |  |  | 316261,421 | 1205422,530 | zameraný 1x na začiatku monitoringu
| 101/16NB-INK | 1 | ks | km 4,500 L | zabudované na záhlavý vrtu |  |  | 316133,155 | 1205471,841 | zameraný 1x na začiatku monitoringu
| 101/17N-INK | 1 | ks | km 4,360 P | zabudované na záhlavý vrtu |  |  | 316280,994 | 1205544,510 | zameraný 1x na začiatku monitoringu
| 101/18N-INK | 1 | ks | km 4,520 P | zabudované na záhlavý vrtu |  |  | 316129,560 | 1205568,241 | zameraný 1x na začiatku monitoringu
| 101/22N-INK | 1 | ks | km 5,750 L | zabudované na záhlavý vrtu |  |  | 314910.043 | 1205631,803 | zameraný 1x na začiatku monitoringu
| 101/23N-INK | 1 | ks | km 5,850 P | zabudované na záhlavý vrtu |  |  | 314807,235 | 1205744,606 | zameraný 1x na začiatku monitoringu
| 101/24N-INK | 1 | ks | km 5,850 L | zabudované na záhlavý vrtu |  |  | 314814,284 | 1205625,404 | zameraný 1x na začiatku monitoringu
| 101/18ND-INK | 1 | ks | km 5,550 P | zabudované na záhlavý vrtu |  |  | 315092,727 | 1205749,623 | zameraný 1x na začiatku monitoringu
Geodetické body na inklinometroch múrov SO 229-00, SO 230-00, SO 232-00 | 229/26-INK | 1 | ks | km 6,240 L | zabudované na záhlavý vrtu |  |  | 314430,955 | 1205590,272 | zameraný 1x na začiatku monitoringu
| 229/26A-INK | 1 | ks | km 6,150 L | zabudované na záhlavý vrtu |  |  | 314501,275 | 1205631,282 | zameraný 1x na začiatku monitoringu
| 229/26B-INK | 1 | ks | km 6,300 L | zabudované na záhlavý vrtu |  |  | 314394,600 | 1205612,730 | zameraný 1x na začiatku monitoringu
| 230-Z1-INK | 1 | ks | km 7,860 L | zabudované na záhlavý vrtu |  |  |  |  | zameraný 1x na začiatku monitoringu
| 230-Z2-INK | 1 | ks | km 7,950 L | zabudované na záhlavý vrtu |  |  |  |  | zameraný 1x na začiatku monitoringu
| 230-Z3-INK | 1 | ks | km 8,060 L | zabudované na záhlavý vrtu |  |  |  |  | zameraný 1x na začiatku monitoringu
| 101/35-INK | 1 | ks | km 7,940 L | zabudované na záhlavý vrtu |  |  | 312758,998 | 1205787,276 | zameraný 1x na začiatku monitoringu
| 30-INK-1 | 1 | ks | km 8,010 L | zabudované na záhlavý vrtu |  |  | 312695,260 | 1205759,942 | zameraný 1x na začiatku monitoringu
| 30-INK-2 | 1 | ks | km 8,020 L | zabudované na záhlavý vrtu |  |  | 312689,590 | 1205796,566 | zameraný 1x na začiatku monitoringu
| 101/38-INK | 1 | ks | km 8,100L | zabudované na záhlavý vrtu |  |  | 312614,727 | 1205811,609 | zameraný 1x na začiatku monitoringu
| 101/40-INK | 1 | ks | km 8,500 L | zabudované na záhlavý vrtu |  |  | 312226,863 | 1205777,329 | zameraný 1x na začiatku monitoringu
| 230-40B-INKP | 1 | ks | km 8,590 L | zabudované na záhlavý vrtu |  |  | 312137,724 | 1205779,135 | zameraný 1x na začiatku monitoringu
| 230/38A-INKP | 1 | ks | km 8,200 L | zabudované na záhlavý vrtu |  |  | 312535,740 | 1205835,979 | zameraný 1x na začiatku monitoringu
| 230/39A-INKP | 1 | ks | km 8,400 L | zabudované na záhlavý vrtu |  |  | 312303,580 | 1205817,467 | zameraný 1x na začiatku monitoringu
| 232/40A-INKP | 1 | ks | km 8,500 L | zabudované na záhlavý vrtu |  |  | 312201,832 | 1205831,812 | zameraný 1x na začiatku monitoringu
SO 101-00 | DEF-1 | 1 | ks | km 1,370 P | [5 empty] | zameraný 1x na začiatku monitoringu
| DEF-2 | 1 | ks | km 1,340 L | [5 empty] | zameraný 1x na začiatku monitoringu
| DEF-3 | 1 | ks | km 1,330 P | [5 empty] | zameraný 1x na začiatku monitoringu
SO 230-00 | INKS-1 | 1 | ks | km 7,860 L | [5 empty] | zameraný 1x na začiatku monitoringu
| INKS-2 | 1 | ks | km 8,040 L | [5 empty] | zameraný 1x na začiatku monitoringu
Geodetické body na h. inklinometroch SO 101-00 | PB 19 (MP1) | 1 | ks | km 2,950 | Osadené na šachte h. inklinometru |  |  |  |  | zameraný 1x na začiatku monitoringu
| PB21 (MP2) | 1 | ks | km 3,050 | Osadené na šachte h. inklinometru |  |  |  |  | zameraný 1x na začiatku monitoringu
| PB24 (MP3) | 1 | ks | km 4,020 | Osadené na šachte h. inklinometru |  |  |  |  | zameraný 1x na začiatku monitoringu
| PB25 (MP4) | 1 | ks | km 4,800 | Osadené na šachte h. inklinometru |  |  |  |  | zameraný 1x na začiatku monitoringu
| PB28 (MP5) | 1 | ks | km 5,230 | Osadené na šachte h. inklinometru |  |  |  |  | zameraný 1x na začiatku monitoringu
| PB30 (MP6) | 1 | ks | km 5,550 | Osadené na šachte h. inklinometru |  |  |  |  | zameraný 1x na začiatku monitoringu
| PB32 (MP7) | 1 | ks | km 8,860 | Osadené na šachte h. inklinometru |  |  |  |  | zameraný 1x na začiatku monitoringu
SO 101-00 Hydrogeologické vrty | 101/6-PZ | 1 | ks | km 1,820 L | [5 empty] | zameraný 1x na začiatku monitoringu
| 101/11-PZ | 1 | ks | km 3,010 L | [5 empty] | zameraný 1x na začiatku monitoringu
| 101/28-PZ | 1 | ks | km 6,730 L | [5 empty] | zameraný 1x na začiatku monitoringu
| 101/29-PZ | 1 | ks | km 6,830 P | [5 empty] | zameraný 1x na začiatku monitoringu
| 101/30-PZ | 1 | ks | km 6,950 L | [5 empty] | zameraný 1x na začiatku monitoringu
| 28-PZ-1 | 1 | ks | km 1,950 L | [5 empty] | zameraný 1x na začiatku monitoringu
| 28-PZ-2 | 1 | ks | km 1,950 P | [5 empty] | zameraný 1x na začiatku monitoringu
| 29-PZ-1 | 1 | ks | km 6,840 L | [5 empty] | zameraný 1x na začiatku monitoringu
| 29-PZ-2 | 1 | ks | km 6,760 L | [5 empty] | zameraný 1x na začiatku monitoringu
| 101/11NA-PZ | 1 | ks | km 3,010 P | [5 empty] | zameraný 1x na začiatku monitoringu
| 101/15N-PZ | 1 | ks | km 4,230 L | [5 empty] | zameraný 1x na začiatku monitoringu
| 101/16N-INK | 1 | ks | km 4,360 L | [5 empty] | zameraný 1x na začiatku monitoringu
| 101/16NB-INK | 1 | ks | km 4,500 L | [5 empty] | zameraný 1x na začiatku monitoringu
| 101/18N-INK | 1 | ks | km 4,520 P | [5 empty] | zameraný 1x na začiatku monitoringu
| 101/22N-INK | 1 | ks | km 5,750 L | [5 empty] | zameraný 1x na začiatku monitoringu
| 101/23N-INK | 1 | ks | km 5,850 P | [5 empty] | zameraný 1x na začiatku monitoringu
| 101/24N-INK | 1 | ks | km 5,850 L | [5 empty] | zameraný 1x na začiatku monitoringu
SO 229-00 Hydrogeologické vrty | 229/26-PZ | 1 | ks | km 6,240 L | [5 empty] | zameraný 1x na začiatku monitoringu
| 229/26A-PZ | 1 | ks | km 6,150 L | [5 empty] | zameraný 1x na začiatku monitoringu
| 229/26B-PZ | 1 | ks | km 6,300 L | [5 empty] | zameraný 1x na začiatku monitoringu
SO 230-00 Hydrogeologické vrty | 30-PZ-1 | 1 | ks | km 8,010 L | [5 empty] | zameraný 1x na začiatku monitoringu
| 30-PZ-2 | 1 | ks | km 8,020 L | [5 empty] | zameraný 1x na začiatku monitoringu
| 30-PZ-3 | 1 | ks | km 7,990 L | [5 empty] | zameraný 1x na začiatku monitoringu
| 101/35-PZ | 1 | ks | km 7,940 L | [5 empty] | zameraný 1x na začiatku monitoringu
| 101/38-PZ | 1 | ks | km 8,100L | [5 empty] | zameraný 1x na začiatku monitoringu
| 101/39-PZ | 1 | ks | km 8,410 L | [5 empty] | zameraný 1x na začiatku monitoringu
| 101/40-PZ | 1 | ks | km 8,500 L | [5 empty] | zameraný 1x na začiatku monitoringu
| 230-Z1-PZ | 1 | ks | km 7,860 L | [5 empty] | zameraný 1x na začiatku monitoringu
| 230-Z2-PZ | 1 | ks | km 7,950 L | [5 empty] | zameraný 1x na začiatku monitoringu
| 230-Z3-PZ | 1 | ks | km 8,060 L | [5 empty] | zameraný 1x na začiatku monitoringu
| 230-40B-PZ | 1 | ks | km 8,590 L | [5 empty] | zameraný 1x na začiatku monitoringu
SO 232-00 HG vrty | 101/41-PZ | 1 | ks | km 8,500 P | [5 empty] | zameraný 1x na začiatku monitoringu
HOV v múroch SO 229, SO 230, SO 232 | HOV1 - HOV35 | 35 | ks | [6 empty] | zameraný 1x na začiatku monitoringu
| VV1 - VV4 | 4 | ks | [6 empty] | zameraný 1x na začiatku monitoringu
HPV - hydrogeologické vrty
SO 101-00 | 101/6-PZ | 20 | m | km 1,820 L
| 101/11-PZ | 15 | m | km 3,010 L | [5 empty] | poškodený a opravený
| 101/28-PZ | 15 | m | km 6,730 L
| 101/29-PZ | 15 | m | km 6,830 P
| 101/30-PZ | 12 | m | km 6,950 L
| 28-PZ-1 | 25 | m | km 1,950 L
| 28-PZ-2 | 20 | m | km 1,950 P
| 29-PZ-1 | 15 | m | km 6,840 L
| 29-PZ-2 | 15 | m | km 6,760 L
| 101/11NA-PZ | 10 | m | km 3,010 P
| 101/15N-PZ | 21.5 | m | km 4,230 L
| 101/16N-INK | 22.5 | m | km 4,360 L
| 101/16NB-INK | 14 | m | km 4,500 L
| 101/18N-INK | 20 | m | km 4,520 P
| 101/22N-INK | 20 | m | km 5,750 L
| 101/23N-INK | 16 | m | km 5,850 P
| 101/24N-INK | 22.5 | m | km 5,850 L
SO 229-00 | 229/26-PZ | 20 | m | km 6,240 L
| 229/26A-PZ | 15 | m | km 6,150 L
| 229/26B-PZ | 15 | m | km 6,300 L
SO 230-00 | 30-PZ-1 | 25 | m | km 8,010 L
| 30-PZ-2 | 12 | m | km 8,020 L
| 30-PZ-3 | 25 | m | km 7,990 L
| 101/35-PZ | 20 | m | km 7,940 L
| 101/38-PZ | 20 | m | km 8,100L | [5 empty] | poškodený a opravený
| 101/39-PZ | 16 | m | km 8,410 L
| 101/40-PZ | 20 | m | km 8,500 L
| 230-Z1-PZ | 20 | m | km 7,860 L |  | snímač s automatickým záznamom hladiny a teploty vody
| 230-Z2-PZ | 20 | m | km 7,950 L
| 230-Z3-PZ | 20 | m | km 8,060 L
| 230-40B-PZ | 15 | m | km 8,590 L |  | snímač s automatickým záznamom hladiny a teploty vody
SO 232-00 | 101/41-PZ | 15 | m | km 8,500 P
Výdatnosť horizontálnych odvodňovacích vrtov
HOV v múroch SO 229, SO 230, SO 232 | HOV1 - HOV35 | 35 | ks | [6 empty] | meranie 2x ročne
| VV1 - VV4 | 4 | ks | [6 empty] | meranie 2x ročne
Vertikálna/zviská inklinometria
SO101 teleso diaľnice | 101/6-INK | 20 | m | km 1,820 L |  | výpažnica s na seba kolmími drážkami
| 101/28-INK | 15 | m | km 6,730 L |  | výpažnica s na seba kolmími drážkami
| 101/29-INK | 14.5 | m | km 6,830 P |  | výpažnica s na seba kolmími drážkami
| 28-INK-1 | 25 | m | km 1,950 L |  | výpažnica s na seba kolmími drážkami
| 28-INK-2 | 20 | m | km 1,950 P |  | výpažnica s na seba kolmími drážkami
| 29-INK-1 | 15 | m | km 6,840 L |  | výpažnica s na seba kolmími drážkami
| 29-INK-2 | 14.5 | m | km 6,760 L |  | výpažnica s na seba kolmími drážkami
| 101/18A-INK | 14.5 | m | km 4,800 L |  | výpažnica s na seba kolmími drážkami
| 101/18B-INK | 15 | m | km 5,200 P |  | výpažnica s na seba kolmími drážkami
| 101/18C-INK | 15 | m | km 5,350 P |  | výpažnica s na seba kolmími drážkami
| 101/30-INK | 15 | m | km 6,950 L |  | výpažnica s na seba kolmími drážkami
| 101/16N-INK | 22.5 | m | km 4,360 L |  | výpažnica s na seba kolmími drážkami
| 101/16NB-INK | 14 | m | km 4,500 L |  | výpažnica s na seba kolmími drážkami
| 101/17N-INK | 20 | m | km 4,360 P |  | výpažnica s na seba kolmími drážkami
| 101/18N-INK | 20 | m | km 4,520 P |  | výpažnica s na seba kolmími drážkami
| 101/22N-INK | 20 | m | km 5,750 L |  | výpažnica s na seba kolmími drážkami
| 101/23N-INK | 16 | m | km 5,850 P |  | výpažnica s na seba kolmími drážkami
| 101/24N-INK | 22.5 | m | km 5,850 L |  | výpažnica s na seba kolmími drážkami
| 101/18ND-INK | 15 | m | km 5,550 P |  | výpažnica s na seba kolmími drážkami
SO 229-00 | 229/26-INK | 15 | m | km 6,240 L |  | výpažnica s na seba kolmími drážkami
| 229/26A-INK | 15.5 | m | km 6,150 L |  | výpažnica s na seba kolmími drážkami
| 229/26B-INK | 16 | m | km 6,300 L |  | výpažnica s na seba kolmími drážkami
SO 230-00 | 30-INK-1 | 25 | m | km 8,010 L |  | výpažnica s na seba kolmími drážkami
| 30-INK-2 | 25 | m | km 8,020 L |  | výpažnica s na seba kolmími drážkami
| 101/35-INK | 20 | m | km 7,940 L |  | výpažnica s na seba kolmími drážkami
| 101/38-INK | 22 | m | km 8,100 L |  | výpažnica s na seba kolmími drážkami |  |  |  | poškodený a opravený
| 101/40-INK | 20 | m | km 8,500 L |  | výpažnica s na seba kolmími drážkami
| 230/38A-INKP | 15 | m | km 8,200 L |  | výpažnica s na seba kolmími drážkami |  |  |  | v pilotovej stene
| 230/39A-INKP | 14 | m | km 8,400 L |  | výpažnica s na seba kolmími drážkami |  |  |  | v pilotovej stene
| 230/40B-INK | 16 | m | km 8,600 L |  | výpažnica s na seba kolmími drážkami |  |  |  | poškodený a opravený
| 230-Z1-INK | 25 | m | km 7,950 L |  | výpažnica s na seba kolmími drážkami
| 230-Z2-INK | 25 | m | km 8,010 L |  | výpažnica s na seba kolmími drážkami
| 230-Z3-INK | 25 | m | km 8,500 L |  | výpažnica s na seba kolmími drážkami
SO 232-00 | 232/40A-INKP | 15.5 | m | km 8,500 L |  | výpažnica s na seba kolmími drážkami |  |  |  | v pilotovej stene
Horizontálna/vodorovná inklinometeria
Násypy na SO 101-00 | MP-1 | 68 | m | km 2,950 |  | výpažnica s na seba kolmími drážkami
| MP-2 | 74 | m | km 3,050 |  | výpažnica s na seba kolmími drážkami
| MP-3 | 62 | m | km 4,020 |  | výpažnica s na seba kolmími drážkami
| MP-4 | 78 | m | km 4,800 |  | výpažnica s na seba kolmími drážkami
| MP-5 | 77 | m | km 5,230 |  | výpažnica s na seba kolmími drážkami
| MP-6 | 81 | m | km 5,550 |  | výpažnica s na seba kolmími drážkami
| MP-7 | 64 | m | km 8,860 |  | výpažnica s na seba kolmími drážkami
Inklinometricko-deformatické vrty
SO 101-00 | DEF-1 | 17 | m | km 1,370 P |  | výstroj od Solexperts a.g. s možnosťou merať obe
| DEF-2 | 15 | m | km 1,340 L |  | výstroj od Solexperts a.g. s možnosťou merať obe
| DEF-3 | 15 | m | km 1,330 P |  | výstroj od Solexperts a.g. s možnosťou merať obe
SO 230-00 | INKS-1 | 12.5 | m | km 7,860 L |  | výstroj od Solexperts a.g. s možnosťou merať obe
| INKS-2 | 12.5 | m | km 8,040 L |  | výstroj od Solexperts a.g. s možnosťou merať obe
Dynamometre - Sily v kotvách
SO 229-00 | MK1 | 1 | ks | km 6,178 |  | DSCS 080 H | 28C3F960030000F9
| MK2 | 1 | ks | km 6,226 |  | DSCS 080 H | 28E8FC6003000065
SO 232-00 | MK1 | 1 | ks | km 8,399 |  | DSCS 050 H | 286CFC6003000053
| MK2 | 1 | ks | km 8,458 |  | DSCS 050 H | 2826FD6003000024
| MK3 | 1 | ks | km 8,516 |  | DSCS 050 H | 28C9BB600300005C
| MK4 | 1 | ks | km 8,572 |  | DSCS 050 H | 28D4DD60030000C0
SO 230-00 | MK1 | 1 | ks | km 7,879 |  | DSCS 050 H | 2873D96003000006
| MK2 | 1 | ks | km 7,954 |  | DSCS 050 H | 28E80D6103000081
| MK3 | 1 | ks | km 8,025 |  | DSCS 050 H | 283EA56003000075
| MK4 | 1 | ks | km 8,100 |  | DSCS 050 H | 2825086103000080.
| MK5 | 1 | ks | km 8,173 |  | DSCS 050 H | 2817D360030000A4
| MK6 | 1 | ks | km 8,396 |  | DSCS 050 H | 286DC96003000032
| MK7 | 1 | ks | km 8,453 |  | DSCS 050 H | 2842F1600300001A
| MK8 | 1 | ks | km 8,511 |  | DSCS 050 H | 289D9C6003000007
| MK9 | 1 | ks | km 8,558 |  | DSCS 050 H | 284CA76003000000
| MK10 | 1 | ks | km 8,598 |  | DSCS 050 H | 288ED060030000CD
| D1 | 1 | ks |  |  | DSCS 090 H | 28ec96fd050000b8
| D2 | 1 | ks |  |  | DSCS 090 H | 288857fe050000c0
| D4 | 1 | ks |  |  | DSCS 090 H | 282d69fe05000051
| D3 | 1 | ks |  |  | DSCS 090 H | 28be94fe050000f3
| D5 | 1 | ks |  |  | DSCS 090 H | 28e696fd05000077
| D6 | 1 | ks |  |  | DSCS 090 H | 28f1bc3b050000dc
| D7 | 1 | ks |  |  | DSCS 090 H | 28894dfd050000be
| D8 | 1 | ks |  |  | DSCS 090 H | 281563ff0500002f
| D9 | 1 | ks |  |  | DSCS 090 H | 287711fe050000e3
| D10 | 1 | ks |  |  | DSCS 090 H | 28d086fd05000054
| D11 | 1 | ks |  |  | DSCS 090 H | 28bfdafd05000007
| D12 | 1 | ks |  |  | DSCS 090 H | 28d1fbfe0500006a
| D13 | 1 | ks |  |  | DSCS 090 H | 2828c3fd050000bc
| D14 | 1 | ks |  |  | DSCS 090 H | 284f0dfe050000f2
| D15 | 1 | ks |  |  | DSCS 090 H | 28be3afd050000ea
Pórové tlaky | nie sú predmetom merania
GTM fáza C skončil 2021 odporúčajú meranie 1x za 2 roky na nasledujúcich 6 rokov (2021-2027), deformácie v inklinometroch boli do 2 mm/rok, nemerali sa horizontálne ink., geodetické body na múroch ani inklinodeformické vrty. Do Ďalšej fáze ich odporúčajú zahrnúť spolu so sledovaním výdatnosti HOV.
V altese zosuvov nie sú evidované žiadne známe zosuvy, možná šmyk. Plocha v ink. 28-ink-1, 101-6-ink, 101-17N-ink, 101-23N-ink,101-28-ink
Odporúčajú pokračovať v meraní 1x za 2 roky v ajrnom odbdobí (máj).