## Príloha č.2 k B.1 – časť 3
Príloha č. 2 k časti B.1
Prehľad objektov GTM
„Geotechnický monitoring počas prevádzky v správe NDS, a.s.“
Časť 3: Rýchlostná cesta R2 Krivéň - Mýtna
Monitorovaný objekt | Označenie objektov geotechnického monitoringu | množstvo | m.j. | Poloha/umiestnenie |  |  | Typ | Doplnková dokumentácia |  |  | Poznámky
[7 empty] | (snímača, meracie aparatúry a pod.) | Kalibračné listy | Súradnice S-JTSK Y X
geodetický monitoring
MP-1A | MP-1 A LP | 1 | ks | SO100-00 | km 0,118 736 |  |  |  | 396546.489 | 1252686.508
| MP-1 A PP | 1 | ks | [5 empty] | 396583.416 | 1 252 757.576
MP-1B | MP-1 B LP | 1 | ks | SO100-00 | km 0,131 8/15 |  |  |  | 396533.765 | 1252691.643
| MP-1 B PP | 1 | ks | [5 empty] | 396 571.680 | 1 252 757.576
MP-2MPT | LP päta | 1 | ks | SO100-00 | km 0,205
| PP päta | 1 | ks
MP-2MPT | MP-2 LP | 1 | ks | SO100-00 | km 0,312 550 |  |  |  | 396571.68 | 1252757.576
| MP-2 PP | 1 | ks | [5 empty] | 396 416.792 | 1 252 848.508
MP-3 | MP-3 LP | 1 | ks | SO100-00 | km 1,115 000 |  |  |  | 395960.157 | 1253509.6987
| MP-3 PP | 1 | ks | [5 empty] | 396064.5807 | 1253466.2415
SO230-00 | G-230-1 | 1 | ks | km 0,060 |  | vrchná rímsa |  |  | 396609.676 | 1252678.782
| G-230-2 | 1 | ks | km 0,060 |  | spodná rímsa |  |  | 396608.901 | 1252677.347
| G-230-3 | 1 | ks | km 0,080 |  | vrchná rímsa |  |  | 396592.567 | 1252688.017
| G-230-4 | 1 | ks | km 0,080 |  | spodná rímsa |  |  | 396591.789 | 1252686.703
| G-230-5 | 1 | ks | km 0,170 |  | vrchná rímsa |  |  | 396568.889 | 1252700.929
| G-230-6 | 1 | ks | km 0,107 |  | spodná rímsa |  |  | 396568.084 | 1252699.608
SO231-00 | GB-231-1 | 1 | ks | km 0,653 |  | preveriť - posledná GTM 04-09-2024
| GB-231-2 | 1 | ks | km 0,653 |  | preveriť - posledná GTM 04-09-2025
| GB-231-3 | 1 | ks | km 0,669 |  | preveriť - posledná GTM 04-09-2026
| GB-231-4 | 1 | ks | km 0,669 |  | preveriť - posledná GTM 04-09-2027
| GB-231-5 | 1 | ks | km 0,686 |  | preveriť - posledná GTM 04-09-2028
| GB-231-6 | 1 | ks | km 0,686 |  | preveriť - posledná GTM 04-09-2029
SO232-00 | GB-232-1 | 1 | ks | km 1,650 |  | preveriť - posledná GTM 04-09-2030
| GB-232-2 | 1 | ks | km 1,650 |  | preveriť - posledná GTM 04-09-2031
| GB-232-3 | 1 | ks | km 1,650 |  | preveriť - posledná GTM 04-09-2032
| GB-232-4 | 1 | ks | km 1,750 |  | preveriť - posledná GTM 04-09-2033
| GB-232-5 | 1 | ks | km 1,750 |  | preveriť - posledná GTM 04-09-2034
| GB-232-6 | 1 | ks | km 1,750 |  | preveriť - posledná GTM 04-09-2035
| GB-232-7 | 1 | ks | km 1,825 |  | preveriť - posledná GTM 04-09-2036
| GB-232-8 | 1 | ks | km 1,825 |  | preveriť - posledná GTM 04-09-2037
| GB-232-9 | 1 | ks | km 1,825 |  | preveriť - posledná GTM 04-09-2038
SO 233-00 | G-233-1 | 1 | ks | km 2,300 |  | v profile na klincoch |  |  | 395460.757 | 1254516.24
| G-233-2 | 1 | ks | km 2,300 |  |  |  |  | 395461.032 | 1254516.896
| G-233-3 | 1 | ks | km 2,300 |  |  |  |  | 395462.983 | 1254520.225
| G-233-4 | 1 | ks | km 2,300 |  |  |  |  | 395464.632 | 1254521.144
| G-233-5 | 1 | ks | km 2,325 |  | v profile na klincoch |  |  | 395442.96 | 1254533.254
| G-233-6 | 1 | ks | km 2,325 |  |  |  |  | 395443.987 | 1254533.895
| G-233-7 | 1 | ks | km 2,325 |  |  |  |  | 395445.903 | 1254536.885
| G-233-8 | 1 | ks | km 2,325 |  |  |  |  | 395446.798 | 1254538.154
| G-233-9 | 1 | ks | km 2,450 |  | v profile na klincoch |  |  | 395366.463 | 1254600.899
| G-233-10 | 1 | ks | km 2,450 |  |  |  |  | 395366.982 | 1254601.446
| G-233-11 | 1 | ks | km 2,450 |  |  |  |  | 395369.623 | 1254603.89
| G-233-12 | 1 | ks | km 2,450 |  |  |  |  | 395370.091 | 1254604.478
| G-233-13 | 1 | ks | km 2,500 |  | v profile na klincoch |  |  | 395311.499 | 1254646.293
| G-233-14 | 1 | ks | km 2,500 |  |  |  |  | 395312.274 | 1254647.255
| G-233-15 | 1 | ks | km 2,500 |  |  |  |  | 395314.452 | 1254650.269
| G-233-16 | 1 | ks | km 2,500 |  |  |  |  | 395314.853 | 1254650.72
| G-233-17 | 1 | ks | km 2,625 |  | v profile na klincoch |  |  | 395211.428 | 1254725.451
| G-233-18 | 1 | ks | km 2,625 |  |  |  |  | 395212.033 | 1254725.862
| G-233-19 | 1 | ks | km 2,625 |  |  |  |  | 395212.773 | 1254729.886
| G-233-20 | 1 | ks | km 2,625 |  |  |  |  | 395212.991 | 1254730.853
| G-233-21 | 1 | ks | km 2,650 |  | v profile na klincoch |  |  | 395193.807 | 1254738.346
| G-233-22 | 1 | ks | km 2,650 |  |  |  |  | 395194.498 | 1254739.045
| G-233-23 | 1 | ks | km 2,650 |  |  |  |  | 395196.476 | 1254741.639
| G-233-24 | 1 | ks | km 2,650 |  |  |  |  | 395196.79 | 1254743.106
SO242-00 | G-242-1 | 1 | ks |  |  | D.c.1.2 |  |  | 395215.478 | 1254765.654
| G-242-2 | 1 | ks |  |  | D.c.2.1 |  |  | 395211.351 | 1254768.99
| G-242-3 | 1 | ks |  |  | D.c.2.1 |  |  | 395204.167 | 1254774.787
| G-242-4 | 1 | ks |  |  | D.c.2.1 |  |  | 395196.625 | 1254780.914
| G-242-5 | 1 | ks |  |  | D.c.2.1 |  |  | 395196.605 | 1254780.903
| G-242-6 | 1 | ks |  |  | D.c.2.2 |  |  | 395195.837 | 1254781.55
| G-242-7 | 1 | ks |  |  | D.c.2.2 |  |  | 395195.817 | 1254781.54
| G-242-8 | 1 | ks |  |  | D.c.2.2 |  |  | 395179.156 | 1254795.087
| G-242-9 | 1 | ks |  |  | D.c.2.2 |  |  | 395179.128 | 1254795.095
Dynamometre
SO242-00 | LK 4 | 1 | ks | DC2.2 |  | odčítanie bodovo manuálne | dynamometrer Glötzl - typu KN 1000 A 135 M4, S/No: 2238140; C/No: 0622205
| LK 6 | 1 | ks | DC2.1 |  | odčítanie bodovo manuálne | dynamometrer Glötzl - typu KN 1000 A 135 M4, S/No: 2238139; C/No: 0622205
SO 209-01 | LK 2 | 1 | ks | Pilier 18 |  | kotevný prah pod mostom | Glötzl, typu KN 1000A 135 M4, S/No: 2238136; C/No: 0622205
| LK 5 | 1 | ks | Pilier 18 |  | kotevný prah pod mostom | Glötzl, typu KN 1000A 135 M4, S/No: 2238141; C/No: 0622205
| LK 3 | 1 | ks | Pilier 19 |  | kotevný prah pod mostom | Glötzl, typu KN 1000A 135 M4, S/No: 2238138; C/No: 0622205
| LK 9 | 1 | ks | Pilier 19 |  | kotevný prah pod mostom | Glötzl, typu KN 1000A 135 M4, S/No: 2238135; C/No: 0622205
HPV - hydrogeologické vrty
SO230-00 | HG-230-1N | 14.2 | m |  |  |  | dlhodobo od začiatku, suchý
| V-230-03-HG | 14.47 | m |  | km 0,100 | na rovine na berho bezmenného potoka pod trasov SO100-00 | meranie kontinuálne
| HG-230-1N.1 | 14.42 | m |  | km 0,050 | na rovine pod trasov SO100-00 | meraný bodovo |  |  |  | suchý
SO100-00 | V-100-06-HG | 5.15 | m |  | km 0,250 | opd násypm vľavo | meraný bodovo
| V-100-08-HG | 9.45 | m |  | km 0,465 | opd násypm vpravo | meranie kontinuálne
| V-100-11-HG | 9.14 | m |  | km 0,600 | opd násypm vľavo | meranie kontinuálne
| V-100-13-HG | 14.82 | m |  | km 0,800 | nád zárezom vľavo | meranie kontinuálne
| V-100-18-HG | 15.08 | m |  | km 1,275 | nád zárezom vľavo | meraný bodovo
| V-100-21-HG | 15 | m |  | km 1,450 | nád zárezom vľavo | meraný bodovo
| V-100-29-HG | 16.77 | m |  | km 1,650 | nád zárezom vľavo (nad SO232) | meranie kontinuálne
| V-100-32-HG | 24.18 | m |  | km 1,750 | nád zárezom vľavo (nad SO232) | meranie kontinuálne
| V-100-39-HG | 14.59 | m |  | km 2,025 | nád zárezom vľavo (pred SO208-00) | meraný bodovo
| V-100-43-HG | 18.8 | m |  | km 2,325 | nád zárezom vľavo (nad SO233) | meranie kontinuálne
| V-100-48-HG | 24.07 | m |  | km 2,525 | nád zárezom vľavo (nad SO233) | meranie kontinuálne
SO209-00 | V-209-01-P02-HG | 27.27 | m |  | km 2,772 | na strmom svahu | meraný bodovo
| V-209-01-P04-HG | 23.23 | m |  | km 2,900 | na strmom svahu | meraný bodovo
| V-209-01-P18-03-HG | 18 | m |  | km 4,250 | na rovine na brehu bezmenného potoka | meraný bodovo
| V-209-01-P19-03-HG | 14.05 | m |  | km 4,375 | na rovine na brehu bezmenného potoka | meraný bodovo
SO 103 | V103-20-HG | 12.17 | m |  | km 7,700 | na svahu SO103 vpravo | meranie kontinuálne
| V-103-19-HG.1 | 11.96 | m |  | km 8,200 | na svahu SO103 vpravo | meranie kontinuálne
Meranie výdatnosti HOV
SO103-00 | HV1-1 | 1 | ks | HV1 | medzi P20 - P21 | medzi pravostrannými piliermi P21 až P26, SO 210-00 cca v km 7,800 – 8,105 trasy R2 | 3 vrty v hniezde dĺžky á = 60 m a 70 m vŕtané dovrchne pod uhlom 3°.
| HV1-2 | 1 | ks
| HV1-3 | 1 | ks
| HV2-1 | 1 | ks | HV2 | medzi P21 - P22
| HV2-2 | 1 | ks
| HV2-3 | 1 | ks
| HV3-1 | 1 | ks | HV3 | medzi P22 - P23
| HV3-2 | 1 | ks
| HV3-3 | 1 | ks
| HV4-1 | 1 | ks | HV4 | medzi P23 - P24
| HV4-2 | 1 | ks
| HV4-3 | 1 | ks
| HV5-1 | 1 | ks | HV5 | medzi P24 - P25
| HV5-2 | 1 | ks
| HV5-3 | 1 | ks
| HV6-1 | 1 | ks | HV6 | medzi P25 - P26
| HV6-2 | 1 | ks
| HV6-3 | 1 | ks
Vertikálna/zviská inklinometria
SO100-00 | INK-100-1N | 15 | m |  |  |  | prístrojom Glötzl Baumeßtechnik |  | 396388.27 | 1252773.32
| V-100-14-IN | 15 | m | [5 empty] | 396046.41 | 1253170.24
| V-100-16-IN | 12 | m | [5 empty] | 395919.88 | 1253635.54
| V-100-22-IN | 15.5 | m | [5 empty] | 395872.21 | 1253791.73
| V-100-27-IN | 18.5 | m | [5 empty] | 395805.42 | 1253994.16
| V-100-31-IN | 25 | m | [5 empty] | 395752.89 | 1254061.46
| INK-206-1N | 17 | m | [5 empty] | 395757.959 | 1254131.951
| V-100-37-IN | 15 | m | [5 empty] | 395612.57 | 1254304.16
| V-100-44-IN | 21.35 | m | [5 empty] | 395427.65 | 1254519.18
| V-100-45-IN | 15 | m | [5 empty] | 395472.64 | 1254589.47
| INK-233-1N | 25 | m | [5 empty] | 395397.968 | 1254519.721
| INK-233-N | 25 | m | [5 empty] | 395342.992 | 1254564.405
| V-100-49-IN | 23.5 | m | [5 empty] | 395274.13 | 12546220.35
| V-100-51-IN | 14 | m | [5 empty] | 395338.69 | 1254698.61
| V-100-53-1N | 20.55 | m | [5 empty] | 395200.93 | 1254684.25
| V-209-01-P02-IN | 27 | m | [5 empty] | 395107.309 | 1254808.066
| V-209-01-P04-IN | 23.5 | m | [5 empty] | 394999.678 | 1254900.138
| V-209-01-P16-IN | 23 | m | [5 empty] | 3941240.653 | 1255581.499
| V-209-01-P17-IN | 23 | m | [5 empty] | 394044.501 | 1255639.912
| V-209-01-P18-IN | 25 | m | [5 empty] | 393965.784 | 1255704.119
| V-209-01-P18-04-IN | 20 | m | [5 empty] | 393961.21 | 1255735.74
SOP103-00 | V-103-10-IN | 12 | m | [5 empty] | 39264.47 | 1258803.96
| VD-103-12-INK | 25.5 | m | [5 empty] | 39286.79 | 1259080.77
| VD-103-13-INK | 14.5 | m | [5 empty] | 392315.198 | 1258985.498
| V-103-18-IN.1 | 15 | m | [5 empty] | 392124.79 | 1259176.636
horizontálna/vodorovná inklinometeria
SO100-00 | MP-1A | 75 | m | km 0,118
| MP-1B | 75 | m | km 0,131
zemné telesa | MP-2MPT | - | m | km 0,205
| MP-2 | 71 | m | km 0,312
| MP-3 | 113 | m | km 1,115
Extenzometrre - Merania dlhodobého pretvorenia výstužných geomreží
profil km 0,060 | EP-230-0,060-EXT-1 | 1 | ks | 9 | m | poloha v násype od čela múra SO230-00
| EP-230-0,060-EXT-2 | 1 | ks | 9 | m | poloha v násype od čela múra SO230-00
| EP-230-0,060-EXT-3 | 1 | ks | 7 | m | poloha v násype od čela múra SO230-00
| EP-230-0,060-EXT-4 | 1 | ks | 7 | m | poloha v násype od čela múra SO230-00
profil km 0,080 | EP-230-0,080-EXT-1 | 2 | ks | 4,5 - 9,0 | m | poloha v násype od čela múra SO230-00
| EP-230-0,080-EXT-2 | 2 | ks | 4,5 - 9,0 | m | poloha v násype od čela múra SO230-00
| EP-230-0,080-EXT-3 | 2 | ks | 4,5 - 7,0 | m | poloha v násype od čela múra SO230-00
| EP-230-0,080-EXT-4 | 2 | ks | 4,5 - 7,0 | m | poloha v násype od čela múra SO230-00
profil km 0,107 | EP-230-0,107-EXT-1 | 2 | ks | 4,5 - 9,0 | m | poloha v násype od čela múra SO230-00
| EP-230-0,107-EXT-2 | 2 | ks | 4,5 - 9,0 | m | poloha v násype od čela múra SO230-00
| EP-230-0,107-EXT-3 | 2 | ks | 4,5 - 7,0 | m | poloha v násype od čela múra SO230-00
| EP-230-0,107-EXT-4 | 2 | ks | 4,5 - 7,0 | m | poloha v násype od čela múra SO230-00
Napätie v zemných klincoch
SO231-00 | KL-76 | 1 | ks | km 0,655 |  |  | Vibračné tenzometre GEOKON série 4150
| KL-992 | 1 | ks | km 0,655 |  |  | Vibračné tenzometre GEOKON série 4150
| KL-114 | 1 | ks | km 0,667 |  |  | Vibračné tenzometre GEOKON série 4150
| KL-135 | 1 | ks | km 0,667 |  |  | Vibračné tenzometre GEOKON série 4150
| KL-145 | 1 | ks | km 0,689 |  |  | Vibračné tenzometre GEOKON série 4150
| KL-167 | 1 | ks | km 0,689 |  |  | Vibračné tenzometre GEOKON série 4150
Pórové tlaky | nie sú predmetm merania